## ErLuAG Abs 400-1700 nm
Er:Sc2O3 Absorption Data
2014
C. Moore, D. Brown
Crystal Source: Dr. Ikesue, Japan (Ceramic) (SCL #31)
Crystal Length: 5.28 mm
Crystal Doping: 0.625 at-% Er =0.625* 3.36 x 1020 ions/cm3
C2 Doping Density = 0.469 at-% = 1.58 x 1020 ions/cm3
Sampling Interval: 0.1 nm
Slit Width: 0.1 nm
Scan Rate: 0.83 nm/sec
Sellmeier Equation: Zelmon, D.E.; Northridge, J.M.; Haynes, N.D.; Perlov, D.; Petermann, K. Temperature-dependent Sellmeier
equations for rare-earth sesquioxides. Appl. Opt. 2013, 52, 3824–3828.
Wavelength (nm) | Absorption Cross Section (x 1020) (cm2)
400 | -0.0049526
400.1 | -0.0019283
400.2 | 0.00088731
400.3 | 0.00046508
400.4 | 0.0042884
400.5 | 0.01184
400.6 | 0.01164
400.7 | 0.013024
400.8 | 0.014193
400.9 | 0.016877
401 | 0.017893
401.1 | 0.014803
401.2 | 0.014644
401.3 | 0.017424
401.4 | 0.019364
401.5 | 0.018168
401.6 | 0.014141
401.7 | 0.013229
401.8 | 0.01455
401.9 | 0.014188
402 | 0.012799
402.1 | 0.013861
402.2 | 0.016665
402.3 | 0.021454
402.4 | 0.022889
402.5 | 0.025805
402.6 | 0.028275
402.7 | 0.026409
402.8 | 0.029627
402.9 | 0.029902
403 | 0.030094
403.1 | 0.032984
403.2 | 0.027428
403.3 | 0.025733
403.4 | 0.019029
403.5 | 0.017261
403.6 | 0.015877
403.7 | 0.016301
403.8 | 0.018905
403.9 | 0.019576
404 | 0.019095
404.1 | 0.023201
404.2 | 0.022649
404.3 | 0.03111
404.4 | 0.038519
404.5 | 0.049118
404.6 | 0.055227
404.7 | 0.062254
404.8 | 0.069944
404.9 | 0.076898
405 | 0.083052
405.1 | 0.092732
405.2 | 0.10459
405.3 | 0.115
405.4 | 0.12701
405.5 | 0.13958
405.6 | 0.14914
405.7 | 0.15748
405.8 | 0.16927
405.9 | 0.18049
406 | 0.19662
406.1 | 0.21175
406.2 | 0.22398
406.3 | 0.23518
406.4 | 0.25069
406.5 | 0.26466
406.6 | 0.28171
406.7 | 0.29865
406.8 | 0.31822
406.9 | 0.33842
407 | 0.35285
407.1 | 0.36725
407.2 | 0.3917
407.3 | 0.40703
407.4 | 0.42509
407.5 | 0.44381
407.6 | 0.45957
407.7 | 0.47177
407.8 | 0.49139
407.9 | 0.5072
408 | 0.51693
408.1 | 0.53065
408.2 | 0.54193
408.3 | 0.54433
408.4 | 0.55576
408.5 | 0.55663
408.6 | 0.56035
408.7 | 0.55945
408.8 | 0.55944
408.9 | 0.55137
409 | 0.54281
409.1 | 0.535
409.2 | 0.52981
409.3 | 0.52108
409.4 | 0.51105
409.5 | 0.49562
409.6 | 0.482
409.7 | 0.46878
409.8 | 0.45467
409.9 | 0.43761
410 | 0.41977
410.1 | 0.40656
410.2 | 0.39178
410.3 | 0.37537
410.4 | 0.35643
410.5 | 0.33909
410.6 | 0.32418
410.7 | 0.31198
410.8 | 0.29253
410.9 | 0.27642
411 | 0.26625
411.1 | 0.25614
411.2 | 0.24658
411.3 | 0.23962
411.4 | 0.22724
411.5 | 0.21794
411.6 | 0.20743
411.7 | 0.19945
411.8 | 0.19449
411.9 | 0.18736
412 | 0.18193
412.1 | 0.17472
412.2 | 0.16861
412.3 | 0.16034
412.4 | 0.15177
412.5 | 0.14502
412.6 | 0.13962
412.7 | 0.13308
412.8 | 0.12827
412.9 | 0.11796
413 | 0.11436
413.1 | 0.10716
413.2 | 0.09811
413.3 | 0.092505
413.4 | 0.087813
413.5 | 0.085427
413.6 | 0.081663
413.7 | 0.076179
413.8 | 0.074601
413.9 | 0.070218
414 | 0.070165
414.1 | 0.066116
414.2 | 0.06439
414.3 | 0.060536
414.4 | 0.057427
414.5 | 0.052835
414.6 | 0.047226
414.7 | 0.045507
414.8 | 0.040907
414.9 | 0.037855
415 | 0.035856
415.1 | 0.034035
415.2 | 0.033718
415.3 | 0.032293
415.4 | 0.03773
415.5 | 0.039034
415.6 | 0.039956
415.7 | 0.040568
415.8 | 0.039485
415.9 | 0.041498
416 | 0.039005
416.1 | 0.038366
416.2 | 0.036293
416.3 | 0.034643
416.4 | 0.035352
416.5 | 0.030112
416.6 | 0.027155
416.7 | 0.027886
416.8 | 0.027704
416.9 | 0.026992
417 | 0.030874
417.1 | 0.034988
417.2 | 0.036372
417.3 | 0.034253
417.4 | 0.036593
417.5 | 0.038922
417.6 | 0.039727
417.7 | 0.042176
417.8 | 0.043198
417.9 | 0.042569
418 | 0.044088
418.1 | 0.043532
418.2 | 0.04286
418.3 | 0.042819
418.4 | 0.044954
418.5 | 0.045154
418.6 | 0.044949
418.7 | 0.04659
418.8 | 0.04772
418.9 | 0.044442
419 | 0.041913
419.1 | 0.040579
419.2 | 0.036812
419.3 | 0.033297
419.4 | 0.035185
419.5 | 0.036023
419.6 | 0.035914
419.7 | 0.037287
419.8 | 0.042969
419.9 | 0.040453
420 | 0.041901
420.1 | 0.047375
420.2 | 0.049645
420.3 | 0.054781
420.4 | 0.058883
420.5 | 0.058666
420.6 | 0.060561
420.7 | 0.061915
420.8 | 0.062908
420.9 | 0.056579
421 | 0.055362
421.1 | 0.054857
421.2 | 0.05704
421.3 | 0.057138
421.4 | 0.057645
421.5 | 0.055927
421.6 | 0.054678
421.7 | 0.057322
421.8 | 0.056955
421.9 | 0.05395
422 | 0.052968
422.1 | 0.053298
422.2 | 0.055169
422.3 | 0.053128
422.4 | 0.054108
422.5 | 0.051748
422.6 | 0.05547
422.7 | 0.056962
422.8 | 0.05435
422.9 | 0.053655
423 | 0.059128
423.1 | 0.061491
423.2 | 0.065656
423.3 | 0.065393
423.4 | 0.06082
423.5 | 0.061127
423.6 | 0.061387
423.7 | 0.062314
423.8 | 0.060604
423.9 | 0.061385
424 | 0.058318
424.1 | 0.053503
424.2 | 0.053001
424.3 | 0.05083
424.4 | 0.049862
424.5 | 0.053329
424.6 | 0.055775
424.7 | 0.055943
424.8 | 0.056394
424.9 | 0.05906
425 | 0.058029
425.1 | 0.064618
425.2 | 0.067684
425.3 | 0.072454
425.4 | 0.075058
425.5 | 0.078011
425.6 | 0.078904
425.7 | 0.076918
425.8 | 0.081744
425.9 | 0.082157
426 | 0.080842
426.1 | 0.083546
426.2 | 0.082103
426.3 | 0.082973
426.4 | 0.085114
426.5 | 0.08439
426.6 | 0.082837
426.7 | 0.085298
426.8 | 0.087912
426.9 | 0.08151
427 | 0.08165
427.1 | 0.08379
427.2 | 0.08478
427.3 | 0.085132
427.4 | 0.084582
427.5 | 0.079489
427.6 | 0.082578
427.7 | 0.084822
427.8 | 0.087047
427.9 | 0.086586
428 | 0.087924
428.1 | 0.089521
428.2 | 0.090725
428.3 | 0.087226
428.4 | 0.091356
428.5 | 0.093377
428.6 | 0.093668
428.7 | 0.097787
428.8 | 0.099959
428.9 | 0.095687
429 | 0.096142
429.1 | 0.096231
429.2 | 0.093233
429.3 | 0.091468
429.4 | 0.09225
429.5 | 0.089971
429.6 | 0.092613
429.7 | 0.096855
429.8 | 0.092407
429.9 | 0.090722
430 | 0.092263
430.1 | 0.093854
430.2 | 0.098035
430.3 | 0.10127
430.4 | 0.1022
430.5 | 0.10362
430.6 | 0.10594
430.7 | 0.10194
430.8 | 0.10098
430.9 | 0.10172
431 | 0.10505
431.1 | 0.10795
431.2 | 0.10683
431.3 | 0.1055
431.4 | 0.10585
431.5 | 0.11045
431.6 | 0.11207
431.7 | 0.11037
431.8 | 0.11385
431.9 | 0.1121
432 | 0.11035
432.1 | 0.10462
432.2 | 0.10388
432.3 | 0.10243
432.4 | 0.10369
432.5 | 0.10223
432.6 | 0.0999
432.7 | 0.10181
432.8 | 0.1022
432.9 | 0.10427
433 | 0.1027
433.1 | 0.10476
433.2 | 0.10907
433.3 | 0.10997
433.4 | 0.11157
433.5 | 0.11452
433.6 | 0.11726
433.7 | 0.1176
433.8 | 0.11742
433.9 | 0.12181
434 | 0.11941
434.1 | 0.12252
434.2 | 0.12243
434.3 | 0.12195
434.4 | 0.11724
434.5 | 0.11697
434.6 | 0.11475
434.7 | 0.11409
434.8 | 0.11349
434.9 | 0.11317
435 | 0.10866
435.1 | 0.1109
435.2 | 0.11434
435.3 | 0.11404
435.4 | 0.11954
435.5 | 0.1209
435.6 | 0.12183
435.7 | 0.11972
435.8 | 0.11854
435.9 | 0.11817
436 | 0.11726
436.1 | 0.12036
436.2 | 0.1183
436.3 | 0.11649
436.4 | 0.11882
436.5 | 0.11362
436.6 | 0.11432
436.7 | 0.11469
436.8 | 0.11492
436.9 | 0.12028
437 | 0.12328
437.1 | 0.1233
437.2 | 0.12364
437.3 | 0.12027
437.4 | 0.12021
437.5 | 0.12127
437.6 | 0.12207
437.7 | 0.12299
437.8 | 0.12383
437.9 | 0.12704
438 | 0.1219
438.1 | 0.11951
438.2 | 0.12105
438.3 | 0.12072
438.4 | 0.1233
438.5 | 0.12718
438.6 | 0.1255
438.7 | 0.12745
438.8 | 0.1285
438.9 | 0.1293
439 | 0.12927
439.1 | 0.12927
439.2 | 0.13105
439.3 | 0.12698
439.4 | 0.12576
439.5 | 0.126
439.6 | 0.12427
439.7 | 0.12272
439.8 | 0.12597
439.9 | 0.12785
440 | 0.12714
440.1 | 0.12659
440.2 | 0.12431
440.3 | 0.12305
440.4 | 0.12814
440.5 | 0.12964
440.6 | 0.13175
440.7 | 0.13456
440.8 | 0.13824
440.9 | 0.13398
441 | 0.13448
441.1 | 0.13268
441.2 | 0.13837
441.3 | 0.1441
441.4 | 0.14978
441.5 | 0.15107
441.6 | 0.15251
441.7 | 0.15452
441.8 | 0.15658
441.9 | 0.16299
442 | 0.16638
442.1 | 0.16878
442.2 | 0.17347
442.3 | 0.17461
442.4 | 0.18291
442.5 | 0.18575
442.6 | 0.18888
442.7 | 0.19257
442.8 | 0.19669
442.9 | 0.19536
443 | 0.19434
443.1 | 0.19465
443.2 | 0.1975
443.3 | 0.19985
443.4 | 0.19739
443.5 | 0.19473
443.6 | 0.1925
443.7 | 0.19305
443.8 | 0.1899
443.9 | 0.18963
444 | 0.19211
444.1 | 0.18851
444.2 | 0.1905
444.3 | 0.18464
444.4 | 0.18346
444.5 | 0.1834
444.6 | 0.18168
444.7 | 0.17978
444.8 | 0.17668
444.9 | 0.17456
445 | 0.17165
445.1 | 0.16918
445.2 | 0.16861
445.3 | 0.16383
445.4 | 0.17017
445.5 | 0.17118
445.6 | 0.17057
445.7 | 0.16893
445.8 | 0.16821
445.9 | 0.16894
446 | 0.17143
446.1 | 0.17116
446.2 | 0.17092
446.3 | 0.17101
446.4 | 0.17436
446.5 | 0.17373
446.6 | 0.17424
446.7 | 0.17738
446.8 | 0.18134
446.9 | 0.18411
447 | 0.18507
447.1 | 0.18729
447.2 | 0.19062
447.3 | 0.19199
447.4 | 0.19718
447.5 | 0.19526
447.6 | 0.19721
447.7 | 0.19329
447.8 | 0.19067
447.9 | 0.18882
448 | 0.19064
448.1 | 0.18956
448.2 | 0.18757
448.3 | 0.1848
448.4 | 0.18416
448.5 | 0.17903
448.6 | 0.18307
448.7 | 0.17731
448.8 | 0.17311
448.9 | 0.1716
449 | 0.16881
449.1 | 0.16124
449.2 | 0.15906
449.3 | 0.1565
449.4 | 0.15462
449.5 | 0.15288
449.6 | 0.15074
449.7 | 0.14214
449.8 | 0.14304
449.9 | 0.14884
450 | 0.14869
450.1 | 0.14978
450.2 | 0.15423
450.3 | 0.15903
450.4 | 0.15958
450.5 | 0.16002
450.6 | 0.16017
450.7 | 0.16304
450.8 | 0.1691
450.9 | 0.16793
451 | 0.1648
451.1 | 0.16555
451.2 | 0.16329
451.3 | 0.16191
451.4 | 0.15651
451.5 | 0.15896
451.6 | 0.15809
451.7 | 0.15732
451.8 | 0.15751
451.9 | 0.15671
452 | 0.16032
452.1 | 0.16487
452.2 | 0.16693
452.3 | 0.16931
452.4 | 0.17534
452.5 | 0.18222
452.6 | 0.18075
452.7 | 0.18727
452.8 | 0.19094
452.9 | 0.19556
453 | 0.20248
453.1 | 0.20591
453.2 | 0.21018
453.3 | 0.21923
453.4 | 0.23017
453.5 | 0.23717
453.6 | 0.24109
453.7 | 0.25676
453.8 | 0.26603
453.9 | 0.27978
454 | 0.29306
454.1 | 0.3021
454.2 | 0.31252
454.3 | 0.32169
454.4 | 0.3271
454.5 | 0.32942
454.6 | 0.33238
454.7 | 0.3395
454.8 | 0.33652
454.9 | 0.33504
455 | 0.33135
455.1 | 0.32253
455.2 | 0.31501
455.3 | 0.30961
455.4 | 0.305
455.5 | 0.29656
455.6 | 0.2883
455.7 | 0.2779
455.8 | 0.26988
455.9 | 0.26138
456 | 0.24894
456.1 | 0.2414
456.2 | 0.23376
456.3 | 0.22813
456.4 | 0.22153
456.5 | 0.21332
456.6 | 0.20724
456.7 | 0.20405
456.8 | 0.20118
456.9 | 0.19013
457 | 0.18597
457.1 | 0.18745
457.2 | 0.18403
457.3 | 0.17867
457.4 | 0.1781
457.5 | 0.17253
457.6 | 0.16946
457.7 | 0.1653
457.8 | 0.15842
457.9 | 0.1568
458 | 0.15971
458.1 | 0.15968
458.2 | 0.15695
458.3 | 0.15192
458.4 | 0.15046
458.5 | 0.14408
458.6 | 0.1443
458.7 | 0.142
458.8 | 0.1394
458.9 | 0.14215
459 | 0.13968
459.1 | 0.14282
459.2 | 0.14059
459.3 | 0.14035
459.4 | 0.13903
459.5 | 0.13792
459.6 | 0.13951
459.7 | 0.13623
459.8 | 0.13392
459.9 | 0.12946
460 | 0.12546
460.1 | 0.11887
460.2 | 0.10937
460.3 | 0.10464
460.4 | 0.093012
460.5 | 0.085059
460.6 | 0.081158
460.7 | 0.075676
460.8 | 0.066235
460.9 | 0.063686
461 | 0.062053
461.1 | 0.057902
461.2 | 0.055822
461.3 | 0.052259
461.4 | 0.048137
461.5 | 0.051468
461.6 | 0.052235
461.7 | 0.049956
461.8 | 0.046645
461.9 | 0.047328
462 | 0.045543
462.1 | 0.050041
462.2 | 0.055719
462.3 | 0.055468
462.4 | 0.055842
462.5 | 0.057694
462.6 | 0.058124
462.7 | 0.057641
462.8 | 0.058312
462.9 | 0.057143
463 | 0.058303
463.1 | 0.057193
463.2 | 0.054951
463.3 | 0.047864
463.4 | 0.048568
463.5 | 0.047549
463.6 | 0.045677
463.7 | 0.039125
463.8 | 0.041524
463.9 | 0.037541
464 | 0.038041
464.1 | 0.037129
464.2 | 0.034784
464.3 | 0.032913
464.4 | 0.034084
464.5 | 0.03075
464.6 | 0.03135
464.7 | 0.03009
464.8 | 0.031961
464.9 | 0.026945
465 | 0.031205
465.1 | 0.029743
465.2 | 0.026869
465.3 | 0.027717
465.4 | 0.026596
465.5 | 0.021257
465.6 | 0.024438
465.7 | 0.027183
465.8 | 0.026502
465.9 | 0.025906
466 | 0.025401
466.1 | 0.025161
466.2 | 0.023011
466.3 | 0.026747
466.4 | 0.027277
466.5 | 0.026315
466.6 | 0.026328
466.7 | 0.022037
466.8 | 0.016839
466.9 | 0.015754
467 | 0.017406
467.1 | 0.016673
467.2 | 0.013845
467.3 | 0.018324
467.4 | 0.012869
467.5 | 0.0095211
467.6 | 0.0068792
467.7 | 0.0067651
467.8 | 0.006446
467.9 | 0.0061707
468 | 0.0067618
468.1 | 0.005418
468.2 | 0.011723
468.3 | 0.009692
468.4 | 0.0057724
468.5 | 0.010149
468.6 | 0.012202
468.7 | 0.009807
468.8 | 0.0099582
468.9 | 0.014632
469 | 0.015779
469.1 | 0.015432
469.2 | 0.012617
469.3 | 0.0064531
469.4 | 0.0060213
469.5 | 0.0044617
469.6 | 8.0093e-05
469.7 | -0.0016174
469.8 | -5.3732e-05
469.9 | -0.001245
470 | -0.0057804
470.1 | -0.0060767
470.2 | -0.0079724
470.3 | -0.0059504
470.4 | -0.0054772
470.5 | -0.0048465
470.6 | -0.0026097
470.7 | 0.00042603
470.8 | 0.00061072
470.9 | 0.002088
471 | 0.0064818
471.1 | 0.009051
471.2 | 0.0061102
471.3 | 0.0063507
471.4 | 0.0044307
471.5 | 0.002774
471.6 | 0.0049523
471.7 | 0.0046468
471.8 | 0.0018051
471.9 | -0.0013003
472 | -0.0015506
472.1 | -0.0037869
472.2 | -0.0081406
472.3 | -0.011472
472.4 | -0.012464
472.5 | -0.0088082
472.6 | -0.0065659
472.7 | -0.0076312
472.8 | -0.0068696
472.9 | -0.0065661
473 | -0.0022613
473.1 | -0.0017999
473.2 | -0.0020116
473.3 | -0.0037037
473.4 | 0.0017249
473.5 | 0.001568
473.6 | -0.0015148
473.7 | -0.003263
473.8 | -0.0031523
473.9 | -0.0026281
474 | -0.0016845
474.1 | -0.0026763
474.2 | -0.0049511
474.3 | -0.0019283
474.4 | -0.0047648
474.5 | -0.0075662
474.6 | -0.0025232
474.7 | -0.00034888
474.8 | 0.0042798
474.9 | 0.0013171
475 | 0.00017007
475.1 | 0.00126
475.2 | 0.00047333
475.3 | 0.0010881
475.4 | -0.0045661
475.5 | 0.00045782
475.6 | -0.0021594
475.7 | -0.0044617
475.8 | -0.0087044
475.9 | -0.012603
476 | -0.0078246
476.1 | -0.0064866
476.2 | -0.0051015
476.3 | -0.0029601
476.4 | 0.0034085
476.5 | 0.0079733
476.6 | 0.0060166
476.7 | 0.0080805
476.8 | 0.0050941
476.9 | 0.0043568
477 | 0.0040473
477.1 | 0.0030714
477.2 | 0.0034793
477.3 | 0.0027366
477.4 | 0.0021974
477.5 | -0.0021576
477.6 | -0.0056387
477.7 | 7.0332e-05
477.8 | 0.0027739
477.9 | 0.0079978
478 | 0.013852
478.1 | 0.013585
478.2 | 0.013384
478.3 | 0.011806
478.4 | 0.01024
478.5 | 0.010728
478.6 | 0.011375
478.7 | 0.013393
478.8 | 0.010529
478.9 | 0.010564
479 | 0.0078388
479.1 | 0.0082531
479.2 | 0.012502
479.3 | 0.012046
479.4 | 0.013132
479.5 | 0.012925
479.6 | 0.012933
479.7 | 0.014578
479.8 | 0.014464
479.9 | 0.018341
480 | 0.018609
480.1 | 0.022002
480.2 | 0.020668
480.3 | 0.019976
480.4 | 0.018586
480.5 | 0.020174
480.6 | 0.023421
480.7 | 0.023495
480.8 | 0.020905
480.9 | 0.021566
481 | 0.021095
481.1 | 0.024873
481.2 | 0.022886
481.3 | 0.024606
481.4 | 0.024654
481.5 | 0.028293
481.6 | 0.027046
481.7 | 0.027702
481.8 | 0.030411
481.9 | 0.031976
482 | 0.030801
482.1 | 0.028485
482.2 | 0.026288
482.3 | 0.027151
482.4 | 0.028116
482.5 | 0.027438
482.6 | 0.029292
482.7 | 0.033555
482.8 | 0.035484
482.9 | 0.035739
483 | 0.034828
483.1 | 0.043357
483.2 | 0.046685
483.3 | 0.051426
483.4 | 0.053351
483.5 | 0.053957
483.6 | 0.057909
483.7 | 0.058818
483.8 | 0.058094
483.9 | 0.055562
484 | 0.056477
484.1 | 0.060623
484.2 | 0.058111
484.3 | 0.060893
484.4 | 0.062764
484.5 | 0.065439
484.6 | 0.073146
484.7 | 0.076698
484.8 | 0.078873
484.9 | 0.085386
485 | 0.096102
485.1 | 0.10549
485.2 | 0.11424
485.3 | 0.12361
485.4 | 0.1343
485.5 | 0.14369
485.6 | 0.15586
485.7 | 0.164
485.8 | 0.17799
485.9 | 0.1924
486 | 0.20617
486.1 | 0.22027
486.2 | 0.2315
486.3 | 0.24911
486.4 | 0.26533
486.5 | 0.28102
486.6 | 0.29765
486.7 | 0.31765
486.8 | 0.33599
486.9 | 0.35463
487 | 0.37485
487.1 | 0.39597
487.2 | 0.41698
487.3 | 0.43889
487.4 | 0.46207
487.5 | 0.48693
487.6 | 0.51182
487.7 | 0.53937
487.8 | 0.56695
487.9 | 0.59771
488 | 0.62909
488.1 | 0.66282
488.2 | 0.69294
488.3 | 0.7265
488.4 | 0.75891
488.5 | 0.7817
488.6 | 0.808
488.7 | 0.83337
488.8 | 0.85291
488.9 | 0.86863
489 | 0.88297
489.1 | 0.89251
489.2 | 0.89624
489.3 | 0.89751
489.4 | 0.89034
489.5 | 0.88311
489.6 | 0.87688
489.7 | 0.86144
489.8 | 0.84749
489.9 | 0.82962
490 | 0.81288
490.1 | 0.79553
490.2 | 0.77676
490.3 | 0.7635
490.4 | 0.75501
490.5 | 0.7383
490.6 | 0.73114
490.7 | 0.72202
490.8 | 0.71679
490.9 | 0.71435
491 | 0.72083
491.1 | 0.72517
491.2 | 0.7303
491.3 | 0.73756
491.4 | 0.74719
491.5 | 0.75823
491.6 | 0.77412
491.7 | 0.78338
491.8 | 0.79859
491.9 | 0.81277
492 | 0.82111
492.1 | 0.82759
492.2 | 0.83826
492.3 | 0.84209
492.4 | 0.8527
492.5 | 0.85604
492.6 | 0.84981
492.7 | 0.85087
492.8 | 0.84708
492.9 | 0.84105
493 | 0.8318
493.1 | 0.82451
493.2 | 0.81354
493.3 | 0.79975
493.4 | 0.78984
493.5 | 0.76621
493.6 | 0.74782
493.7 | 0.73068
493.8 | 0.70876
493.9 | 0.69146
494 | 0.66788
494.1 | 0.64287
494.2 | 0.61493
494.3 | 0.58735
494.4 | 0.55819
494.5 | 0.52634
494.6 | 0.49662
494.7 | 0.46687
494.8 | 0.43553
494.9 | 0.40474
495 | 0.37115
495.1 | 0.34171
495.2 | 0.3154
495.3 | 0.29136
495.4 | 0.26616
495.5 | 0.24065
495.6 | 0.22007
495.7 | 0.19924
495.8 | 0.17654
495.9 | 0.16388
496 | 0.15184
496.1 | 0.13842
496.2 | 0.12764
496.3 | 0.12027
496.4 | 0.11293
496.5 | 0.11026
496.6 | 0.10534
496.7 | 0.096193
496.8 | 0.094979
496.9 | 0.096705
497 | 0.086676
497.1 | 0.08199
497.2 | 0.079691
497.3 | 0.073966
497.4 | 0.067945
497.5 | 0.06467
497.6 | 0.055397
497.7 | 0.051623
497.8 | 0.050031
497.9 | 0.046533
498 | 0.038466
498.1 | 0.037098
498.2 | 0.035662
498.3 | 0.031609
498.4 | 0.031636
498.5 | 0.029469
498.6 | 0.026124
498.7 | 0.025775
498.8 | 0.017683
498.9 | 0.01835
499 | 0.013688
499.1 | 0.011155
499.2 | 0.0086369
499.3 | 0.0032386
499.4 | 0.0026404
499.5 | -0.00091998
499.6 | -0.0016487
499.7 | -0.0069022
499.8 | -0.0076295
499.9 | -0.0064104
500 | -0.011013
500.1 | -0.013249
500.2 | -0.012385
500.3 | -0.014913
500.4 | -0.013202
500.5 | -0.013617
500.6 | -0.01298
500.7 | -0.013735
500.8 | -0.010537
500.9 | -0.012586
501 | -0.0099488
501.1 | -0.010457
501.2 | -0.0074504
501.3 | -0.011188
501.4 | -0.0071277
501.5 | -0.0094091
501.6 | -0.0067145
501.7 | -0.0066168
501.8 | -0.0063404
501.9 | -0.012215
502 | -0.011205
502.1 | -0.0081507
502.2 | -0.010513
502.3 | -0.012352
502.4 | -0.010545
502.5 | -0.012739
502.6 | -0.013295
502.7 | -0.018092
502.8 | -0.017653
502.9 | -0.017533
503 | -0.013116
503.1 | -0.012027
503.2 | -0.012221
503.3 | -0.0080729
503.4 | -0.005447
503.5 | -0.0022209
503.6 | 0.0025338
503.7 | 0.0063367
503.8 | 0.011505
503.9 | 0.014304
504 | 0.018786
504.1 | 0.020846
504.2 | 0.018157
504.3 | 0.020632
504.4 | 0.024225
504.5 | 0.023755
504.6 | 0.026997
504.7 | 0.028797
504.8 | 0.026236
504.9 | 0.027083
505 | 0.03106
505.1 | 0.029038
505.2 | 0.031944
505.3 | 0.042474
505.4 | 0.045888
505.5 | 0.047778
505.6 | 0.0522
505.7 | 0.056204
505.8 | 0.05582
505.9 | 0.0635
506 | 0.067128
506.1 | 0.071725
506.2 | 0.076367
506.3 | 0.083904
506.4 | 0.090057
506.5 | 0.091795
506.6 | 0.099304
506.7 | 0.10579
506.8 | 0.1106
506.9 | 0.11647
507 | 0.12413
507.1 | 0.12738
507.2 | 0.1298
507.3 | 0.13666
507.4 | 0.13999
507.5 | 0.14239
507.6 | 0.14557
507.7 | 0.14785
507.8 | 0.14972
507.9 | 0.15023
508 | 0.15117
508.1 | 0.15623
508.2 | 0.16445
508.3 | 0.16239
508.4 | 0.16615
508.5 | 0.16722
508.6 | 0.16848
508.7 | 0.17146
508.8 | 0.17185
508.9 | 0.17756
509 | 0.18035
509.1 | 0.18866
509.2 | 0.18898
509.3 | 0.18865
509.4 | 0.19506
509.5 | 0.19301
509.6 | 0.19603
509.7 | 0.20064
509.8 | 0.20527
509.9 | 0.20965
510 | 0.21165
510.1 | 0.21281
510.2 | 0.21525
510.3 | 0.21591
510.4 | 0.22069
510.5 | 0.21924
510.6 | 0.22284
510.7 | 0.22605
510.8 | 0.22423
510.9 | 0.22504
511 | 0.22844
511.1 | 0.23295
511.2 | 0.23567
511.3 | 0.23271
511.4 | 0.23603
511.5 | 0.23433
511.6 | 0.23883
511.7 | 0.24112
511.8 | 0.23926
511.9 | 0.23518
512 | 0.23535
512.1 | 0.23128
512.2 | 0.2262
512.3 | 0.22205
512.4 | 0.22244
512.5 | 0.21718
512.6 | 0.21465
512.7 | 0.21714
512.8 | 0.21277
512.9 | 0.21605
513 | 0.21655
513.1 | 0.21425
513.2 | 0.21717
513.3 | 0.21933
513.4 | 0.22258
513.5 | 0.22236
513.6 | 0.22753
513.7 | 0.22687
513.8 | 0.22512
513.9 | 0.23228
514 | 0.22905
514.1 | 0.2329
514.2 | 0.23717
514.3 | 0.23784
514.4 | 0.23616
514.5 | 0.23922
514.6 | 0.24293
514.7 | 0.24425
514.8 | 0.25015
514.9 | 0.25392
515 | 0.2564
515.1 | 0.26374
515.2 | 0.27351
515.3 | 0.28286
515.4 | 0.29099
515.5 | 0.30377
515.6 | 0.31938
515.7 | 0.33233
515.8 | 0.34581
515.9 | 0.36151
516 | 0.37972
516.1 | 0.39731
516.2 | 0.41761
516.3 | 0.43407
516.4 | 0.44815
516.5 | 0.46883
516.6 | 0.49059
516.7 | 0.50804
516.8 | 0.5287
516.9 | 0.54623
517 | 0.56695
517.1 | 0.58771
517.2 | 0.61319
517.3 | 0.63452
517.4 | 0.66377
517.5 | 0.69946
517.6 | 0.73534
517.7 | 0.77745
517.8 | 0.82221
517.9 | 0.87279
518 | 0.93558
518.1 | 1.007
518.2 | 1.0833
518.3 | 1.1643
518.4 | 1.2606
518.5 | 1.3594
518.6 | 1.467
518.7 | 1.5836
518.8 | 1.7023
518.9 | 1.8357
519 | 1.9787
519.1 | 2.125
519.2 | 2.2705
519.3 | 2.4202
519.4 | 2.5711
519.5 | 2.7221
519.6 | 2.876
519.7 | 3.0321
519.8 | 3.1859
519.9 | 3.342
520 | 3.4926
520.1 | 3.6425
520.2 | 3.7863
520.3 | 3.9268
520.4 | 4.0716
520.5 | 4.219
520.6 | 4.3654
520.7 | 4.509
520.8 | 4.6498
520.9 | 4.7967
521 | 4.9424
521.1 | 5.0878
521.2 | 5.225
521.3 | 5.3676
521.4 | 5.5089
521.5 | 5.6384
521.6 | 5.7525
521.7 | 5.8513
521.8 | 5.9393
521.9 | 5.9863
522 | 6.0108
522.1 | 6.0056
522.2 | 5.9715
522.3 | 5.9126
522.4 | 5.828
522.5 | 5.7281
522.6 | 5.6179
522.7 | 5.4885
522.8 | 5.342
522.9 | 5.1934
523 | 5.05
523.1 | 4.9013
523.2 | 4.755
523.3 | 4.6064
523.4 | 4.4617
523.5 | 4.3304
523.6 | 4.2076
523.7 | 4.0851
523.8 | 3.9809
523.9 | 3.8855
524 | 3.7992
524.1 | 3.7243
524.2 | 3.6553
524.3 | 3.5994
524.4 | 3.554
524.5 | 3.521
524.6 | 3.4941
524.7 | 3.476
524.8 | 3.4743
524.9 | 3.4772
525 | 3.4931
525.1 | 3.5157
525.2 | 3.5391
525.3 | 3.5769
525.4 | 3.6107
525.5 | 3.6488
525.6 | 3.6938
525.7 | 3.7332
525.8 | 3.765
525.9 | 3.7916
526 | 3.815
526.1 | 3.831
526.2 | 3.8344
526.3 | 3.8323
526.4 | 3.8124
526.5 | 3.781
526.6 | 3.7401
526.7 | 3.6817
526.8 | 3.6121
526.9 | 3.5325
527 | 3.443
527.1 | 3.3381
527.2 | 3.2254
527.3 | 3.1099
527.4 | 2.9881
527.5 | 2.8535
527.6 | 2.7257
527.7 | 2.5954
527.8 | 2.4612
527.9 | 2.3296
528 | 2.205
528.1 | 2.0828
528.2 | 1.96
528.3 | 1.8419
528.4 | 1.7237
528.5 | 1.6109
528.6 | 1.5085
528.7 | 1.4059
528.8 | 1.3131
528.9 | 1.2288
529 | 1.1516
529.1 | 1.077
529.2 | 1.0036
529.3 | 0.94382
529.4 | 0.88669
529.5 | 0.83628
529.6 | 0.7919
529.7 | 0.75523
529.8 | 0.72507
529.9 | 0.68943
530 | 0.65805
530.1 | 0.63267
530.2 | 0.60619
530.3 | 0.58378
530.4 | 0.56267
530.5 | 0.54314
530.6 | 0.52068
530.7 | 0.50639
530.8 | 0.48857
530.9 | 0.46988
531 | 0.45405
531.1 | 0.43753
531.2 | 0.42222
531.3 | 0.40762
531.4 | 0.39723
531.5 | 0.38255
531.6 | 0.37178
531.7 | 0.36276
531.8 | 0.34822
531.9 | 0.33623
532 | 0.32319
532.1 | 0.32023
532.2 | 0.3167
532.3 | 0.31279
532.4 | 0.30672
532.5 | 0.30351
532.6 | 0.30291
532.7 | 0.29952
532.8 | 0.29755
532.9 | 0.29434
533 | 0.28903
533.1 | 0.28595
533.2 | 0.28138
533.3 | 0.2761
533.4 | 0.26235
533.5 | 0.25736
533.6 | 0.25063
533.7 | 0.24206
533.8 | 0.23156
533.9 | 0.22073
534 | 0.21663
534.1 | 0.21129
534.2 | 0.2061
534.3 | 0.19966
534.4 | 0.19185
534.5 | 0.18972
534.6 | 0.18872
534.7 | 0.1809
534.8 | 0.17663
534.9 | 0.17449
535 | 0.17892
535.1 | 0.17686
535.2 | 0.17735
535.3 | 0.18135
535.4 | 0.18131
535.5 | 0.18738
535.6 | 0.1916
535.7 | 0.19037
535.8 | 0.19865
535.9 | 0.2065
536 | 0.21677
536.1 | 0.22423
536.2 | 0.23291
536.3 | 0.23957
536.4 | 0.24548
536.5 | 0.25221
536.6 | 0.25536
536.7 | 0.25619
536.8 | 0.26126
536.9 | 0.2625
537 | 0.26068
537.1 | 0.25828
537.2 | 0.25242
537.3 | 0.24619
537.4 | 0.24277
537.5 | 0.23699
537.6 | 0.22904
537.7 | 0.21828
537.8 | 0.21183
537.9 | 0.20563
538 | 0.19564
538.1 | 0.18816
538.2 | 0.18171
538.3 | 0.17526
538.4 | 0.16827
538.5 | 0.16573
538.6 | 0.16049
538.7 | 0.15452
538.8 | 0.15363
538.9 | 0.15412
539 | 0.1486
539.1 | 0.14915
539.2 | 0.15297
539.3 | 0.15309
539.4 | 0.15988
539.5 | 0.1626
539.6 | 0.16446
539.7 | 0.17221
539.8 | 0.18305
539.9 | 0.19545
540 | 0.20924
540.1 | 0.22608
540.2 | 0.24388
540.3 | 0.25969
540.4 | 0.27859
540.5 | 0.29708
540.6 | 0.32446
540.7 | 0.35277
540.8 | 0.37537
540.9 | 0.40233
541 | 0.43113
541.1 | 0.45618
541.2 | 0.48146
541.3 | 0.5066
541.4 | 0.52802
541.5 | 0.54926
541.6 | 0.56782
541.7 | 0.58273
541.8 | 0.59131
541.9 | 0.60184
542 | 0.60911
542.1 | 0.607
542.2 | 0.60441
542.3 | 0.60311
542.4 | 0.59371
542.5 | 0.5833
542.6 | 0.56704
542.7 | 0.54734
542.8 | 0.52605
542.9 | 0.50222
543 | 0.4746
543.1 | 0.44836
543.2 | 0.42158
543.3 | 0.39351
543.4 | 0.36426
543.5 | 0.33967
543.6 | 0.31263
543.7 | 0.29033
543.8 | 0.2675
543.9 | 0.24563
544 | 0.22756
544.1 | 0.21269
544.2 | 0.19843
544.3 | 0.18407
544.4 | 0.17405
544.5 | 0.16516
544.6 | 0.15289
544.7 | 0.14812
544.8 | 0.13959
544.9 | 0.13886
545 | 0.13483
545.1 | 0.1328
545.2 | 0.13419
545.3 | 0.13769
545.4 | 0.13924
545.5 | 0.14157
545.6 | 0.14592
545.7 | 0.15336
545.8 | 0.16084
545.9 | 0.17003
546 | 0.17716
546.1 | 0.18872
546.2 | 0.2023
546.3 | 0.21067
546.4 | 0.21827
546.5 | 0.23085
546.6 | 0.2426
546.7 | 0.25279
546.8 | 0.26603
546.9 | 0.27639
547 | 0.28667
547.1 | 0.29938
547.2 | 0.30769
547.3 | 0.314
547.4 | 0.32527
547.5 | 0.33384
547.6 | 0.34112
547.7 | 0.34343
547.8 | 0.34783
547.9 | 0.34661
548 | 0.3498
548.1 | 0.35318
548.2 | 0.35132
548.3 | 0.35342
548.4 | 0.35309
548.5 | 0.34899
548.6 | 0.3431
548.7 | 0.34292
548.8 | 0.34529
548.9 | 0.34799
549 | 0.34758
549.1 | 0.34403
549.2 | 0.34454
549.3 | 0.34201
549.4 | 0.33644
549.5 | 0.32798
549.6 | 0.32341
549.7 | 0.31136
549.8 | 0.30449
549.9 | 0.29769
550 | 0.28492
550.1 | 0.27755
550.2 | 0.26772
550.3 | 0.25645
550.4 | 0.24587
550.5 | 0.24243
550.6 | 0.24105
550.7 | 0.23707
550.8 | 0.23968
550.9 | 0.2343
551 | 0.23067
551.1 | 0.2293
551.2 | 0.22859
551.3 | 0.22972
551.4 | 0.22573
551.5 | 0.23006
551.6 | 0.22877
551.7 | 0.23243
551.8 | 0.23459
551.9 | 0.23851
552 | 0.24229
552.1 | 0.24379
552.2 | 0.24213
552.3 | 0.24031
552.4 | 0.24148
552.5 | 0.24687
552.6 | 0.24283
552.7 | 0.24295
552.8 | 0.23645
552.9 | 0.23352
553 | 0.22798
553.1 | 0.22317
553.2 | 0.21863
553.3 | 0.21748
553.4 | 0.2139
553.5 | 0.20998
553.6 | 0.20691
553.7 | 0.2039
553.8 | 0.20064
553.9 | 0.20079
554 | 0.19877
554.1 | 0.20135
554.2 | 0.20301
554.3 | 0.20868
554.4 | 0.21284
554.5 | 0.22272
554.6 | 0.22468
554.7 | 0.23053
554.8 | 0.23673
554.9 | 0.24013
555 | 0.24641
555.1 | 0.25712
555.2 | 0.26334
555.3 | 0.2715
555.4 | 0.27555
555.5 | 0.28258
555.6 | 0.28327
555.7 | 0.29142
555.8 | 0.29068
555.9 | 0.29545
556 | 0.29644
556.1 | 0.29194
556.2 | 0.28481
556.3 | 0.27573
556.4 | 0.26535
556.5 | 0.25555
556.6 | 0.24392
556.7 | 0.23027
556.8 | 0.21432
556.9 | 0.19956
557 | 0.18325
557.1 | 0.17037
557.2 | 0.15881
557.3 | 0.14181
557.4 | 0.13151
557.5 | 0.1225
557.6 | 0.10954
557.7 | 0.098859
557.8 | 0.091905
557.9 | 0.084845
558 | 0.083613
558.1 | 0.081965
558.2 | 0.076433
558.3 | 0.074093
558.4 | 0.075721
558.5 | 0.075207
558.6 | 0.0749
558.7 | 0.075908
558.8 | 0.075475
558.9 | 0.07203
559 | 0.07139
559.1 | 0.066153
559.2 | 0.06375
559.3 | 0.063847
559.4 | 0.061886
559.5 | 0.060489
559.6 | 0.060363
559.7 | 0.057074
559.8 | 0.055654
559.9 | 0.054749
560 | 0.058566
560.1 | 0.055845
560.2 | 0.055667
560.3 | 0.053459
560.4 | 0.051212
560.5 | 0.04831
560.6 | 0.048357
560.7 | 0.043475
560.8 | 0.042339
560.9 | 0.040394
561 | 0.038277
561.1 | 0.033176
561.2 | 0.03459
561.3 | 0.03157
561.4 | 0.031234
561.5 | 0.027811
561.6 | 0.02776
561.7 | 0.026747
561.8 | 0.027799
561.9 | 0.026272
562 | 0.023979
562.1 | 0.022698
562.2 | 0.020951
562.3 | 0.019945
562.4 | 0.025951
562.5 | 0.026445
562.6 | 0.027051
562.7 | 0.023737
562.8 | 0.023129
562.9 | 0.022693
563 | 0.020357
563.1 | 0.021042
563.2 | 0.023165
563.3 | 0.024569
563.4 | 0.023401
563.5 | 0.021799
563.6 | 0.018467
563.7 | 0.020494
563.8 | 0.023419
563.9 | 0.021168
564 | 0.016492
564.1 | 0.013728
564.2 | 0.019974
564.3 | 0.021624
564.4 | 0.022121
564.5 | 0.022015
564.6 | 0.024009
564.7 | 0.026952
564.8 | 0.027934
564.9 | 0.027567
565 | 0.031272
565.1 | 0.037737
565.2 | 0.041968
565.3 | 0.037927
565.4 | 0.041887
565.5 | 0.044037
565.6 | 0.046901
565.7 | 0.045921
565.8 | 0.046648
565.9 | 0.048564
566 | 0.049297
566.1 | 0.049972
566.2 | 0.050893
566.3 | 0.050572
566.4 | 0.053295
566.5 | 0.045221
566.6 | 0.04227
566.7 | 0.044159
566.8 | 0.04278
566.9 | 0.040071
567 | 0.034251
567.1 | 0.035929
567.2 | 0.030671
567.3 | 0.028905
567.4 | 0.030458
567.5 | 0.028425
567.6 | 0.031677
567.7 | 0.031807
567.8 | 0.027685
567.9 | 0.029215
568 | 0.030462
568.1 | 0.035287
568.2 | 0.037295
568.3 | 0.04076
568.4 | 0.043146
568.5 | 0.045285
568.6 | 0.046052
568.7 | 0.049703
568.8 | 0.051615
568.9 | 0.057108
569 | 0.059458
569.1 | 0.059373
569.2 | 0.061703
569.3 | 0.062368
569.4 | 0.06799
569.5 | 0.068511
569.6 | 0.071175
569.7 | 0.075862
569.8 | 0.072304
569.9 | 0.075969
570 | 0.073242
570.1 | 0.074578
570.2 | 0.075739
570.3 | 0.07515
570.4 | 0.076413
570.5 | 0.071872
570.6 | 0.068919
570.7 | 0.065725
570.8 | 0.059643
570.9 | 0.059869
571 | 0.055597
571.1 | 0.051252
571.2 | 0.041374
571.3 | 0.038832
571.4 | 0.035779
571.5 | 0.031
571.6 | 0.025386
571.7 | 0.022264
571.8 | 0.022136
571.9 | 0.016613
572 | 0.014578
572.1 | 0.01477
572.2 | 0.018588
572.3 | 0.020985
572.4 | 0.021573
572.5 | 0.022245
572.6 | 0.02019
572.7 | 0.019834
572.8 | 0.021432
572.9 | 0.018471
573 | 0.020529
573.1 | 0.017894
573.2 | 0.015182
573.3 | 0.010281
573.4 | 0.010839
573.5 | 0.008858
573.6 | 0.0093502
573.7 | 0.010351
573.8 | 0.011276
573.9 | 0.010122
574 | 0.010069
574.1 | 0.011303
574.2 | 0.012427
574.3 | 0.015462
574.4 | 0.013057
574.5 | 0.0099172
574.6 | 0.011348
574.7 | 0.0076825
574.8 | 0.0041766
574.9 | 0.0099082
575 | 0.011063
575.1 | 0.010783
575.2 | 0.010484
575.3 | 0.0087947
575.4 | 0.0058293
575.5 | 0.0087417
575.6 | 0.0095258
575.7 | 0.011634
575.8 | 0.009879
575.9 | 0.0097368
576 | 0.0073817
576.1 | 0.007289
576.2 | 0.0068383
576.3 | 0.0056575
576.4 | 0.0090617
576.5 | 0.0059722
576.6 | 0.008158
576.7 | 0.0057198
576.8 | 0.0010438
576.9 | 0.0041121
577 | 0.0053468
577.1 | 0.0078972
577.2 | 0.0068683
577.3 | 0.0066385
577.4 | 0.0094467
577.5 | 0.0074586
577.6 | 0.012319
577.7 | 0.01161
577.8 | 0.014157
577.9 | 0.013383
578 | 0.013553
578.1 | 0.012266
578.2 | 0.0085231
578.3 | 0.0077946
578.4 | 0.0040933
578.5 | 0.0046783
578.6 | 0.0048271
578.7 | 0.0029411
578.8 | 0.0015559
578.9 | 0.0029308
579 | 0.0078571
579.1 | 0.0047553
579.2 | 0.0098718
579.3 | 0.0092946
579.4 | 0.0079047
579.5 | 0.010028
579.6 | 0.0095746
579.7 | 0.0086251
579.8 | 0.0087903
579.9 | 0.0088116
580 | 0.0073322
580.1 | 0.005176
580.2 | 0.0097853
580.3 | 0.0092805
580.4 | 0.0074341
580.5 | 0.0099937
580.6 | 0.010523
580.7 | 0.0078195
580.8 | 0.0076061
580.9 | 0.0065121
581 | 0.0085588
581.1 | 0.0072959
581.2 | 0.0072102
581.3 | 0.0013659
581.4 | -0.0026529
581.5 | -0.0050909
581.6 | -0.0070055
581.7 | -0.003736
581.8 | -0.00072947
581.9 | 0.0025411
582 | 0.0042648
582.1 | -0.00037356
582.2 | 0.0020822
582.3 | -0.00043969
582.4 | 0.00073371
582.5 | 0.0048759
582.6 | 0.006391
582.7 | 0.010086
582.8 | 0.0088394
582.9 | 0.011255
583 | 0.0075433
583.1 | 0.0057555
583.2 | 0.011136
583.3 | 0.013082
583.4 | 0.014628
583.5 | 0.013492
583.6 | 0.013063
583.7 | 0.013347
583.8 | 0.013402
583.9 | 0.017381
584 | 0.012811
584.1 | 0.015581
584.2 | 0.0181
584.3 | 0.016214
584.4 | 0.012595
584.5 | 0.012373
584.6 | 0.016049
584.7 | 0.010767
584.8 | 0.014929
584.9 | 0.013056
585 | 0.010024
585.1 | 0.010151
585.2 | 0.0080589
585.3 | 0.0031491
585.4 | 0.0045348
585.5 | 0.0059207
585.6 | 0.0053427
585.7 | 0.0033531
585.8 | 0.0079417
585.9 | 0.0041494
586 | -0.0018161
586.1 | -0.00070496
586.2 | 0.00083824
586.3 | 0.0038904
586.4 | 0.0087911
586.5 | 0.0084665
586.6 | 0.0055543
586.7 | 0.0074825
586.8 | 0.0099187
586.9 | 0.0070097
587 | 0.0039666
587.1 | 0.0081691
587.2 | 0.0041863
587.3 | 0.0033063
587.4 | 0.0012833
587.5 | -0.00011547
587.6 | -0.0016311
587.7 | 3.8562e-05
587.8 | -0.0022561
587.9 | -0.0021991
588 | 0.00024334
588.1 | 0.0054455
588.2 | 0.00781
588.3 | 0.0064653
588.4 | 0.0028252
588.5 | 0.00056694
588.6 | 0.0022001
588.7 | 0.0032552
588.8 | 0.0034127
588.9 | 0.0044233
589 | 0.0024134
589.1 | -0.0010243
589.2 | -0.0055175
589.3 | -0.01028
589.4 | -0.0061275
589.5 | -0.0050043
589.6 | -0.0060986
589.7 | -0.0061235
589.8 | -0.0067685
589.9 | -0.0031655
590 | -0.0037825
590.1 | -0.0047804
590.2 | -0.0056509
590.3 | -0.0026692
590.4 | 0.0026148
590.5 | -0.001257
590.6 | 0.0024031
590.7 | 0.0055726
590.8 | 0.0069114
590.9 | 0.0066083
591 | 0.0024617
591.1 | 0.0023939
591.2 | 0.0062369
591.3 | 0.0069324
591.4 | 0.0044544
591.5 | 0.0019397
591.6 | 0.0050114
591.7 | 0.0027504
591.8 | 0.0056066
591.9 | 0.0024405
592 | 0.0054032
592.1 | 0.0043106
592.2 | 0.0084251
592.3 | 0.0028743
592.4 | 0.0062319
592.5 | 0.010034
592.6 | 0.011575
592.7 | 0.0097238
592.8 | 0.010881
592.9 | 0.011177
593 | 0.00984
593.1 | 0.0083035
593.2 | 0.011869
593.3 | 0.0084955
593.4 | 0.012468
593.5 | 0.010106
593.6 | 0.0093374
593.7 | 0.0092685
593.8 | 0.010061
593.9 | 0.010799
594 | 0.0091683
594.1 | 0.010669
594.2 | 0.0058659
594.3 | 0.012889
594.4 | 0.013622
594.5 | 0.012576
594.6 | 0.010229
594.7 | 0.011543
594.8 | 0.010478
594.9 | 0.012168
595 | 0.011186
595.1 | 0.01176
595.2 | 0.010964
595.3 | 0.012991
595.4 | 0.0096073
595.5 | 0.0069265
595.6 | 0.0089052
595.7 | 0.0098976
595.8 | 0.0084372
595.9 | 0.0082225
596 | 0.0038902
596.1 | 0.0060359
596.2 | 0.0065382
596.3 | 0.007782
596.4 | 0.0084255
596.5 | 0.0041522
596.6 | 0.0053503
596.7 | 0.0019343
596.8 | 0.0034524
596.9 | 0.0020099
597 | 0.0019111
597.1 | -0.0045553
597.2 | -0.0050031
597.3 | -0.0098824
597.4 | -0.013596
597.5 | -0.014555
597.6 | -0.015397
597.7 | -0.014437
597.8 | -0.012306
597.9 | -0.011466
598 | -0.013355
598.1 | -0.012704
598.2 | -0.0039786
598.3 | -0.0057133
598.4 | -0.0042961
598.5 | -0.0052502
598.6 | -0.0074686
598.7 | -0.0048413
598.8 | -0.0059604
598.9 | -0.0085024
599 | -0.0088408
599.1 | -0.0062842
599.2 | -0.0077805
599.3 | -0.0093146
599.4 | -0.0077326
599.5 | -0.006949
599.6 | -0.0027108
599.7 | 0.0013441
599.8 | 0.0012548
599.9 | 0.00037916
600 | 0.0026151
600.1 | 0.0023115
600.2 | 0.003183
600.3 | 0.0064215
600.4 | 0.0089819
600.5 | 0.0040335
600.6 | 0.0031752
600.7 | 0.0047937
600.8 | 0.0059705
600.9 | 0.0041932
601 | 0.0048931
601.1 | 0.011157
601.2 | 0.010806
601.3 | 0.0098272
601.4 | 0.0073517
601.5 | 0.0062725
601.6 | 0.010749
601.7 | 0.011931
601.8 | 0.013366
601.9 | 0.0083871
602 | 0.0085119
602.1 | 0.011778
602.2 | 0.0052789
602.3 | 0.0076124
602.4 | 0.0078919
602.5 | 0.0051807
602.6 | 0.0038057
602.7 | 0.0028337
602.8 | 0.00073824
602.9 | -0.0030822
603 | 6.9722e-05
603.1 | -0.0042811
603.2 | -0.0053419
603.3 | -0.0055088
603.4 | -0.0098304
603.5 | -0.0039643
603.6 | -0.0032913
603.7 | -0.00098895
603.8 | 0.00090831
603.9 | 0.0034409
604 | 0.0027099
604.1 | 0.0027099
604.2 | 0.0063918
604.3 | 0.0066142
604.4 | 0.0078596
604.5 | 0.010052
604.6 | 0.0048816
604.7 | 0.0061643
604.8 | 0.00641
604.9 | 0.0050762
605 | 0.0023204
605.1 | 0.0047434
605.2 | 0.0038556
605.3 | 0.0021457
605.4 | 0.0022258
605.5 | 0.0020784
605.6 | 0.0051044
605.7 | 0.0082206
605.8 | 0.0072193
605.9 | 0.0069737
606 | 0.005997
606.1 | 0.0070343
606.2 | 0.011654
606.3 | 0.012251
606.4 | 0.014076
606.5 | 0.014241
606.6 | 0.013357
606.7 | 0.011955
606.8 | 0.0071827
606.9 | 0.0094389
607 | 0.0081502
607.1 | 0.0086095
607.2 | 0.0089428
607.3 | 0.00209
607.4 | 0.0029055
607.5 | 0.0057219
607.6 | 0.0046186
607.7 | 0.0044529
607.8 | 0.0057224
607.9 | 0.0081725
608 | 0.0067001
608.1 | 0.012133
608.2 | 0.0093025
608.3 | 0.0063112
608.4 | 0.0080054
608.5 | 0.0084426
608.6 | -0.0013646
608.7 | -0.00037451
608.8 | 0.00064458
608.9 | -0.0029957
609 | -0.004351
609.1 | -0.0046956
609.2 | -0.01058
609.3 | -0.010232
609.4 | -0.0065085
609.5 | -0.0052045
609.6 | -0.0086868
609.7 | -0.0034184
609.8 | -0.0024026
609.9 | -0.0047013
610 | -0.0038884
610.1 | -0.0052727
610.2 | -0.0036815
610.3 | -0.0048594
610.4 | -0.0044945
610.5 | -0.004692
610.6 | -0.0064459
610.7 | -0.0043377
610.8 | -0.0035409
610.9 | -0.0063331
611 | -0.0045092
611.1 | -0.0061675
611.2 | -0.0047043
611.3 | -0.0066313
611.4 | -0.0017383
611.5 | -0.0029662
611.6 | -0.0049715
611.7 | -0.0039894
611.8 | -0.0066992
611.9 | -0.0063899
612 | -0.0080088
612.1 | -0.0064098
612.2 | -0.0046422
612.3 | -0.0050679
612.4 | -0.0051433
612.5 | -0.0086136
612.6 | -0.0037397
612.7 | -0.0019767
612.8 | 0.0002293
612.9 | 0.0034423
613 | 0.0060901
613.1 | 0.0066243
613.2 | 0.0033018
613.3 | 0.0015987
613.4 | 0.0028483
613.5 | 0.0025925
613.6 | 0.0065037
613.7 | 0.0039177
613.8 | 0.0068088
613.9 | 0.0057576
614 | 0.0086932
614.1 | 0.0082863
614.2 | 0.0096861
614.3 | 0.0078529
614.4 | 0.0090158
614.5 | 0.013101
614.6 | 0.014338
614.7 | 0.010929
614.8 | 0.011408
614.9 | 0.0090145
615 | 0.0062915
615.1 | 0.0045375
615.2 | 0.0010945
615.3 | 0.00081256
615.4 | 0.0032145
615.5 | 0.0044693
615.6 | 0.0015835
615.7 | 0.0029812
615.8 | 0.0047013
615.9 | 0.0030491
616 | 0.00092777
616.1 | 0.00089427
616.2 | -0.00095676
616.3 | 0.00087481
616.4 | 0.0015076
616.5 | 0.0018333
616.6 | 0.0024995
616.7 | -0.00091078
616.8 | 0.00070849
616.9 | -0.0018611
617 | -0.001297
617.1 | -0.001145
617.2 | -0.00096437
617.3 | -0.0010378
617.4 | -0.0016238
617.5 | -0.0046739
617.6 | -0.0064876
617.7 | -0.0082522
617.8 | -0.0035271
617.9 | -0.0076591
618 | -0.0041535
618.1 | -0.0070904
618.2 | -0.0037906
618.3 | -0.00485
618.4 | -0.0035095
618.5 | -0.005611
618.6 | -0.0036499
618.7 | -0.0050776
618.8 | -0.00056221
618.9 | -0.0043633
619 | -0.0021729
619.1 | -0.0024592
619.2 | 0.0020109
619.3 | -0.0015114
619.4 | -0.0010426
619.5 | -0.0039395
619.6 | -0.00074139
619.7 | -0.0049664
619.8 | 0.0043754
619.9 | 0.00085977
620 | 0.00019868
620.1 | -0.0024031
620.2 | -0.0018497
620.3 | -0.0010431
620.4 | 0.0010119
620.5 | 0.0022926
620.6 | 0.0047757
620.7 | 0.0036913
620.8 | 0.010511
620.9 | 0.004156
621 | 0.0032536
621.1 | 0.0072358
621.2 | 0.010288
621.3 | 0.0067553
621.4 | 0.0056072
621.5 | 0.0053357
621.6 | 0.0030206
621.7 | 0.0067462
621.8 | 0.0065939
621.9 | 0.006408
622 | 0.0064518
622.1 | 0.0080427
622.2 | 0.0044043
622.3 | 0.0047922
622.4 | 0.0034627
622.5 | 6.5164e-05
622.6 | -0.0024262
622.7 | 0.0022631
622.8 | 0.0018615
622.9 | 0.0037444
623 | 0.0057
623.1 | 0.0079391
623.2 | 0.0087809
623.3 | 0.0094742
623.4 | 0.011485
623.5 | 0.012208
623.6 | 0.017149
623.7 | 0.019284
623.8 | 0.019359
623.9 | 0.015547
624 | 0.014316
624.1 | 0.015609
624.2 | 0.016292
624.3 | 0.012476
624.4 | 0.014376
624.5 | 0.011531
624.6 | 0.010886
624.7 | 0.010973
624.8 | 0.012982
624.9 | 0.011134
625 | 0.014129
625.1 | 0.015089
625.2 | 0.010959
625.3 | 0.012737
625.4 | 0.015383
625.5 | 0.016001
625.6 | 0.016639
625.7 | 0.019907
625.8 | 0.018524
625.9 | 0.017516
626 | 0.01692
626.1 | 0.014499
626.2 | 0.014421
626.3 | 0.014535
626.4 | 0.011106
626.5 | 0.012077
626.6 | 0.010248
626.7 | 0.014358
626.8 | 0.014433
626.9 | 0.014225
627 | 0.01542
627.1 | 0.015385
627.2 | 0.01441
627.3 | 0.018553
627.4 | 0.017605
627.5 | 0.019103
627.6 | 0.020199
627.7 | 0.019265
627.8 | 0.013725
627.9 | 0.013315
628 | 0.016303
628.1 | 0.016917
628.2 | 0.01929
628.3 | 0.019497
628.4 | 0.014116
628.5 | 0.014495
628.6 | 0.011679
628.7 | 0.01082
628.8 | 0.014492
628.9 | 0.014731
629 | 0.018546
629.1 | 0.016626
629.2 | 0.016774
629.3 | 0.019523
629.4 | 0.022336
629.5 | 0.025934
629.6 | 0.026725
629.7 | 0.028934
629.8 | 0.026688
629.9 | 0.028392
630 | 0.031597
630.1 | 0.030493
630.2 | 0.033594
630.3 | 0.033919
630.4 | 0.030015
630.5 | 0.029575
630.6 | 0.031226
630.7 | 0.032473
630.8 | 0.031955
630.9 | 0.035128
631 | 0.029017
631.1 | 0.027126
631.2 | 0.029096
631.3 | 0.030654
631.4 | 0.033684
631.5 | 0.034632
631.6 | 0.035523
631.7 | 0.034662
631.8 | 0.03534
631.9 | 0.033782
632 | 0.03676
632.1 | 0.039761
632.2 | 0.037611
632.3 | 0.036195
632.4 | 0.029528
632.5 | 0.025503
632.6 | 0.028471
632.7 | 0.029526
632.8 | 0.027127
632.9 | 0.028517
633 | 0.032933
633.1 | 0.029244
633.2 | 0.030994
633.3 | 0.037857
633.4 | 0.036185
633.5 | 0.039807
633.6 | 0.037932
633.7 | 0.034054
633.8 | 0.036503
633.9 | 0.038776
634 | 0.037113
634.1 | 0.037918
634.2 | 0.040221
634.3 | 0.041199
634.4 | 0.039944
634.5 | 0.043028
634.6 | 0.041911
634.7 | 0.045073
634.8 | 0.051331
634.9 | 0.053003
635 | 0.050577
635.1 | 0.052046
635.2 | 0.053215
635.3 | 0.052997
635.4 | 0.05031
635.5 | 0.047065
635.6 | 0.049241
635.7 | 0.0553
635.8 | 0.0583
635.9 | 0.051585
636 | 0.048257
636.1 | 0.050095
636.2 | 0.052508
636.3 | 0.052467
636.4 | 0.053601
636.5 | 0.057052
636.6 | 0.061292
636.7 | 0.059313
636.8 | 0.056706
636.9 | 0.05472
637 | 0.059846
637.1 | 0.056673
637.2 | 0.057134
637.3 | 0.053737
637.4 | 0.055169
637.5 | 0.055886
637.6 | 0.058629
637.7 | 0.060668
637.8 | 0.063683
637.9 | 0.064386
638 | 0.066492
638.1 | 0.067899
638.2 | 0.06991
638.3 | 0.071158
638.4 | 0.077688
638.5 | 0.075797
638.6 | 0.074433
638.7 | 0.07167
638.8 | 0.072792
638.9 | 0.069773
639 | 0.070792
639.1 | 0.073405
639.2 | 0.070046
639.3 | 0.071584
639.4 | 0.072991
639.5 | 0.074263
639.6 | 0.076284
639.7 | 0.075275
639.8 | 0.077403
639.9 | 0.076242
640 | 0.075894
640.1 | 0.076475
640.2 | 0.076919
640.3 | 0.081197
640.4 | 0.081188
640.5 | 0.082871
640.6 | 0.080805
640.7 | 0.082034
640.8 | 0.087382
640.9 | 0.087959
641 | 0.085693
641.1 | 0.087768
641.2 | 0.086064
641.3 | 0.086645
641.4 | 0.084245
641.5 | 0.089281
641.6 | 0.090536
641.7 | 0.087888
641.8 | 0.088698
641.9 | 0.090294
642 | 0.093818
642.1 | 0.10048
642.2 | 0.10017
642.3 | 0.10378
642.4 | 0.10342
642.5 | 0.10685
642.6 | 0.10401
642.7 | 0.10481
642.8 | 0.1066
642.9 | 0.10731
643 | 0.10584
643.1 | 0.10363
643.2 | 0.10177
643.3 | 0.10583
643.4 | 0.11108
643.5 | 0.11202
643.6 | 0.1166
643.7 | 0.12239
643.8 | 0.12765
643.9 | 0.13258
644 | 0.14078
644.1 | 0.14918
644.2 | 0.15655
644.3 | 0.16811
644.4 | 0.17724
644.5 | 0.18421
644.6 | 0.19466
644.7 | 0.20792
644.8 | 0.22652
644.9 | 0.23971
645 | 0.25855
645.1 | 0.27482
645.2 | 0.29691
645.3 | 0.31854
645.4 | 0.33782
645.5 | 0.35782
645.6 | 0.38229
645.7 | 0.40649
645.8 | 0.42603
645.9 | 0.44553
646 | 0.46529
646.1 | 0.4813
646.2 | 0.49361
646.3 | 0.50419
646.4 | 0.51313
646.5 | 0.51788
646.6 | 0.52557
646.7 | 0.52675
646.8 | 0.52478
646.9 | 0.5238
647 | 0.52132
647.1 | 0.51424
647.2 | 0.51137
647.3 | 0.50355
647.4 | 0.49515
647.5 | 0.48497
647.6 | 0.47594
647.7 | 0.46751
647.8 | 0.45533
647.9 | 0.44747
648 | 0.43597
648.1 | 0.42304
648.2 | 0.41543
648.3 | 0.40446
648.4 | 0.39945
648.5 | 0.39141
648.6 | 0.38745
648.7 | 0.38256
648.8 | 0.37655
648.9 | 0.37218
649 | 0.36448
649.1 | 0.36189
649.2 | 0.36126
649.3 | 0.35914
649.4 | 0.35778
649.5 | 0.35941
649.6 | 0.36053
649.7 | 0.36537
649.8 | 0.37442
649.9 | 0.38131
650 | 0.39313
650.1 | 0.41389
650.2 | 0.43283
650.3 | 0.45397
650.4 | 0.48165
650.5 | 0.51033
650.6 | 0.53876
650.7 | 0.57321
650.8 | 0.60825
650.9 | 0.64773
651 | 0.69235
651.1 | 0.73703
651.2 | 0.78028
651.3 | 0.82377
651.4 | 0.86448
651.5 | 0.90699
651.6 | 0.94937
651.7 | 0.99051
651.8 | 1.0271
651.9 | 1.0597
652 | 1.0828
652.1 | 1.1029
652.2 | 1.1189
652.3 | 1.1295
652.4 | 1.1375
652.5 | 1.1386
652.6 | 1.1363
652.7 | 1.1376
652.8 | 1.1344
652.9 | 1.1303
653 | 1.1302
653.1 | 1.1325
653.2 | 1.1377
653.3 | 1.144
653.4 | 1.1519
653.5 | 1.1679
653.6 | 1.1909
653.7 | 1.2141
653.8 | 1.2353
653.9 | 1.263
654 | 1.2931
654.1 | 1.3223
654.2 | 1.3532
654.3 | 1.3832
654.4 | 1.415
654.5 | 1.4434
654.6 | 1.4649
654.7 | 1.4814
654.8 | 1.4882
654.9 | 1.4939
655 | 1.4904
655.1 | 1.4813
655.2 | 1.4655
655.3 | 1.4421
655.4 | 1.4133
655.5 | 1.3733
655.6 | 1.3372
655.7 | 1.2969
655.8 | 1.2499
655.9 | 1.209
656 | 1.1642
656.1 | 1.1177
656.2 | 1.0691
656.3 | 1.0216
656.4 | 0.97817
656.5 | 0.93663
656.6 | 0.90331
656.7 | 0.86908
656.8 | 0.84452
656.9 | 0.82278
657 | 0.80126
657.1 | 0.78967
657.2 | 0.78235
657.3 | 0.78
657.4 | 0.78251
657.5 | 0.79092
657.6 | 0.79484
657.7 | 0.80399
657.8 | 0.81746
657.9 | 0.82756
658 | 0.84265
658.1 | 0.85935
658.2 | 0.87015
658.3 | 0.88682
658.4 | 0.9043
658.5 | 0.92122
658.6 | 0.93224
658.7 | 0.94852
658.8 | 0.95931
658.9 | 0.96814
659 | 0.97318
659.1 | 0.97498
659.2 | 0.97975
659.3 | 0.98241
659.4 | 0.98004
659.5 | 0.97504
659.6 | 0.96782
659.7 | 0.96343
659.8 | 0.9582
659.9 | 0.95242
660 | 0.94519
660.1 | 0.94025
660.2 | 0.93616
660.3 | 0.9313
660.4 | 0.92529
660.5 | 0.92233
660.6 | 0.92221
660.7 | 0.92609
660.8 | 0.93013
660.9 | 0.93636
661 | 0.94696
661.1 | 0.95885
661.2 | 0.97147
661.3 | 0.98882
661.4 | 1.008
661.5 | 1.0304
661.6 | 1.0549
661.7 | 1.0807
661.8 | 1.1044
661.9 | 1.1263
662 | 1.1493
662.1 | 1.1681
662.2 | 1.1834
662.3 | 1.1922
662.4 | 1.2035
662.5 | 1.2044
662.6 | 1.2018
662.7 | 1.1904
662.8 | 1.1761
662.9 | 1.1536
663 | 1.1284
663.1 | 1.093
663.2 | 1.0592
663.3 | 1.0187
663.4 | 0.97675
663.5 | 0.92932
663.6 | 0.88075
663.7 | 0.83861
663.8 | 0.7932
663.9 | 0.74904
664 | 0.70413
664.1 | 0.66382
664.2 | 0.62976
664.3 | 0.59528
664.4 | 0.5648
664.5 | 0.53893
664.6 | 0.51512
664.7 | 0.49571
664.8 | 0.47507
664.9 | 0.46415
665 | 0.44922
665.1 | 0.44129
665.2 | 0.43352
665.3 | 0.43025
665.4 | 0.42401
665.5 | 0.42276
665.6 | 0.42564
665.7 | 0.42557
665.8 | 0.43043
665.9 | 0.43043
666 | 0.42825
666.1 | 0.43428
666.2 | 0.43833
666.3 | 0.44284
666.4 | 0.44318
666.5 | 0.44442
666.6 | 0.44244
666.7 | 0.43676
666.8 | 0.43164
666.9 | 0.42409
667 | 0.41452
667.1 | 0.40157
667.2 | 0.38468
667.3 | 0.36749
667.4 | 0.34608
667.5 | 0.32548
667.6 | 0.30125
667.7 | 0.27854
667.8 | 0.25862
667.9 | 0.24504
668 | 0.221
668.1 | 0.2034
668.2 | 0.18691
668.3 | 0.17194
668.4 | 0.15889
668.5 | 0.1459
668.6 | 0.13581
668.7 | 0.13032
668.8 | 0.12796
668.9 | 0.12041
669 | 0.11279
669.1 | 0.11192
669.2 | 0.11382
669.3 | 0.11564
669.4 | 0.1172
669.5 | 0.1185
669.6 | 0.1263
669.7 | 0.13044
669.8 | 0.1369
669.9 | 0.14346
670 | 0.148
670.1 | 0.15095
670.2 | 0.16249
670.3 | 0.16698
670.4 | 0.17688
670.5 | 0.18163
670.6 | 0.19102
670.7 | 0.1947
670.8 | 0.19774
670.9 | 0.20435
671 | 0.20867
671.1 | 0.21277
671.2 | 0.21415
671.3 | 0.21308
671.4 | 0.21392
671.5 | 0.20741
671.6 | 0.21039
671.7 | 0.20428
671.8 | 0.19848
671.9 | 0.19101
672 | 0.18169
672.1 | 0.16978
672.2 | 0.16306
672.3 | 0.15157
672.4 | 0.14021
672.5 | 0.13327
672.6 | 0.12481
672.7 | 0.11325
672.8 | 0.10165
672.9 | 0.093283
673 | 0.089204
673.1 | 0.081034
673.2 | 0.075613
673.3 | 0.070027
673.4 | 0.069031
673.5 | 0.064742
673.6 | 0.059132
673.7 | 0.061973
673.8 | 0.062447
673.9 | 0.065367
674 | 0.064434
674.1 | 0.064842
674.2 | 0.070137
674.3 | 0.073456
674.4 | 0.075099
674.5 | 0.079114
674.6 | 0.081249
674.7 | 0.081955
674.8 | 0.080737
674.9 | 0.082589
675 | 0.083171
675.1 | 0.090472
675.2 | 0.090568
675.3 | 0.089148
675.4 | 0.090303
675.5 | 0.089898
675.6 | 0.09294
675.7 | 0.092318
675.8 | 0.090266
675.9 | 0.086433
676 | 0.08052
676.1 | 0.076314
676.2 | 0.068582
676.3 | 0.067088
676.4 | 0.062562
676.5 | 0.058057
676.6 | 0.059616
676.7 | 0.05291
676.8 | 0.054337
676.9 | 0.058587
677 | 0.057483
677.1 | 0.056333
677.2 | 0.05818
677.3 | 0.061649
677.4 | 0.063822
677.5 | 0.065039
677.6 | 0.067406
677.7 | 0.067485
677.8 | 0.070754
677.9 | 0.068248
678 | 0.067916
678.1 | 0.067885
678.2 | 0.07001
678.3 | 0.070064
678.4 | 0.068159
678.5 | 0.066874
678.6 | 0.066266
678.7 | 0.069179
678.8 | 0.071957
678.9 | 0.069273
679 | 0.071793
679.1 | 0.068427
679.2 | 0.071251
679.3 | 0.070236
679.4 | 0.071534
679.5 | 0.074709
679.6 | 0.074576
679.7 | 0.07894
679.8 | 0.07686
679.9 | 0.076282
680 | 0.078443
680.1 | 0.080777
680.2 | 0.086143
680.3 | 0.091222
680.4 | 0.094914
680.5 | 0.098842
680.6 | 0.098768
680.7 | 0.10338
680.8 | 0.10586
680.9 | 0.11003
681 | 0.11246
681.1 | 0.1166
681.2 | 0.12031
681.3 | 0.11748
681.4 | 0.11674
681.5 | 0.11909
681.6 | 0.11934
681.7 | 0.11624
681.8 | 0.11322
681.9 | 0.11091
682 | 0.10727
682.1 | 0.10433
682.2 | 0.095976
682.3 | 0.088196
682.4 | 0.085192
682.5 | 0.076613
682.6 | 0.070625
682.7 | 0.066143
682.8 | 0.064263
682.9 | 0.058544
683 | 0.055045
683.1 | 0.051138
683.2 | 0.050001
683.3 | 0.049649
683.4 | 0.046973
683.5 | 0.046296
683.6 | 0.05
683.7 | 0.04629
683.8 | 0.04138
683.9 | 0.038679
684 | 0.038789
684.1 | 0.037808
684.2 | 0.037236
684.3 | 0.031878
684.4 | 0.032415
684.5 | 0.031276
684.6 | 0.030072
684.7 | 0.025432
684.8 | 0.030009
684.9 | 0.033641
685 | 0.034257
685.1 | 0.035347
685.2 | 0.036259
685.3 | 0.034827
685.4 | 0.037951
685.5 | 0.038633
685.6 | 0.040637
685.7 | 0.042039
685.8 | 0.039635
685.9 | 0.037058
686 | 0.039013
686.1 | 0.042909
686.2 | 0.042348
686.3 | 0.037775
686.4 | 0.03628
686.5 | 0.035453
686.6 | 0.030874
686.7 | 0.030461
686.8 | 0.030732
686.9 | 0.033089
687 | 0.03057
687.1 | 0.029909
687.2 | 0.02949
687.3 | 0.027003
687.4 | 0.028504
687.5 | 0.034112
687.6 | 0.033758
687.7 | 0.038661
687.8 | 0.038734
687.9 | 0.03782
688 | 0.039594
688.1 | 0.040945
688.2 | 0.040637
688.3 | 0.039511
688.4 | 0.043971
688.5 | 0.04579
688.6 | 0.043385
688.7 | 0.045152
688.8 | 0.04312
688.9 | 0.046251
689 | 0.051302
689.1 | 0.050845
689.2 | 0.053252
689.3 | 0.054599
689.4 | 0.055837
689.5 | 0.056811
689.6 | 0.056986
689.7 | 0.059659
689.8 | 0.056352
689.9 | 0.054712
690 | 0.055425
690.1 | 0.048116
690.2 | 0.044702
690.3 | 0.044565
690.4 | 0.041484
690.5 | 0.037633
690.6 | 0.036094
690.7 | 0.035137
690.8 | 0.032517
690.9 | 0.031992
691 | 0.032689
691.1 | 0.024604
691.2 | 0.023469
691.3 | 0.022484
691.4 | 0.01664
691.5 | 0.015165
691.6 | 0.014624
691.7 | 0.012049
691.8 | 0.01097
691.9 | 0.0063995
692 | 0.0047443
692.1 | 0.0027985
692.2 | 0.0061553
692.3 | 0.0064738
692.4 | 0.0071306
692.5 | 0.011462
692.6 | 0.012018
692.7 | 0.0096905
692.8 | 0.0083619
692.9 | 0.0073817
693 | 0.0093783
693.1 | 0.0087778
693.2 | 0.011049
693.3 | 0.00722
693.4 | 0.0076069
693.5 | 0.0077434
693.6 | 0.0056696
693.7 | 0.0048566
693.8 | 0.0077583
693.9 | 0.0083811
694 | 0.0051581
694.1 | 0.0065444
694.2 | 0.006606
694.3 | 0.005556
694.4 | 0.0057007
694.5 | 0.004813
694.6 | 0.0061011
694.7 | 0.0079364
694.8 | 0.0092628
694.9 | 0.010344
695 | 0.012265
695.1 | 0.0152
695.2 | 0.016711
695.3 | 0.016562
695.4 | 0.012637
695.5 | 0.013129
695.6 | 0.0074761
695.7 | 0.0095935
695.8 | 0.012487
695.9 | 0.011972
696 | 0.010927
696.1 | 0.0077196
696.2 | 0.0078625
696.3 | 0.0020461
696.4 | 0.0094221
696.5 | 0.010126
696.6 | 0.007465
696.7 | 0.013128
696.8 | 0.010836
696.9 | 0.0054015
697 | 0.0029261
697.1 | 0.001968
697.2 | 0.0021836
697.3 | 0.00090246
697.4 | 0.00092382
697.5 | -0.0042911
697.6 | 0.0006107
697.7 | 0.0031308
697.8 | 0.0062638
697.9 | 0.006539
698 | 0.011678
698.1 | 0.015943
698.2 | 0.017055
698.3 | 0.019887
698.4 | 0.023411
698.5 | 0.021932
698.6 | 0.019054
698.7 | 0.01866
698.8 | 0.01606
698.9 | 0.014812
699 | 0.017807
699.1 | 0.014452
699.2 | 0.010711
699.3 | 0.0066937
699.4 | 0.0064538
699.5 | 0.0048732
699.6 | 0.01088
699.7 | 0.013026
699.8 | 0.012521
699.9 | 0.015967
700 | 0.012618
700.1 | 0.012039
700.2 | 0.013498
700.3 | 0.011338
700.4 | 0.012672
700.5 | 0.0077823
700.6 | 0.0081703
700.7 | 0.0050395
700.8 | 0.0079654
700.9 | 0.0038877
701 | 0.0037668
701.1 | 0.0076526
701.2 | 0.0042868
701.3 | 0.0016311
701.4 | 0.0045338
701.5 | 0.0038166
701.6 | 0.0083582
701.7 | 0.0057213
701.8 | 0.0037381
701.9 | 0.0032886
702 | 0.0075787
702.1 | 0.010848
702.2 | 0.012105
702.3 | 0.014062
702.4 | 0.015817
702.5 | 0.015007
702.6 | 0.017574
702.7 | 0.011712
702.8 | 0.015768
702.9 | 0.017458
703 | 0.013185
703.1 | 0.0081702
703.2 | 0.0073627
703.3 | 0.0046249
703.4 | 0.0033569
703.5 | 0.00087682
703.6 | -0.00030642
703.7 | -0.0003513
703.8 | 0.0011523
703.9 | -0.0025046
704 | -0.0017992
704.1 | -0.00088189
704.2 | 0.0029032
704.3 | 0.0023134
704.4 | 0.0029918
704.5 | 0.0027707
704.6 | 0.0038596
704.7 | 0.0084268
704.8 | 0.0088981
704.9 | 0.011816
705 | 0.012316
705.1 | 0.017782
705.2 | 0.01437
705.3 | 0.014425
705.4 | 0.018392
705.5 | 0.022053
705.6 | 0.019419
705.7 | 0.020987
705.8 | 0.018943
705.9 | 0.015335
706 | 0.013482
706.1 | 0.0096408
706.2 | 0.0096069
706.3 | 0.016482
706.4 | 0.017713
706.5 | 0.014385
706.6 | 0.011935
706.7 | 0.01659
706.8 | 0.017515
706.9 | 0.017573
707 | 0.019592
707.1 | 0.021051
707.2 | 0.026367
707.3 | 0.02398
707.4 | 0.018625
707.5 | 0.018914
707.6 | 0.017989
707.7 | 0.01685
707.8 | 0.015443
707.9 | 0.018275
708 | 0.018726
708.1 | 0.01429
708.2 | 0.014156
708.3 | 0.017084
708.4 | 0.012118
708.5 | 0.013224
708.6 | 0.013119
708.7 | 0.013327
708.8 | 0.010845
708.9 | 0.014004
709 | 0.012533
709.1 | 0.012399
709.2 | 0.015281
709.3 | 0.018727
709.4 | 0.016323
709.5 | 0.017429
709.6 | 0.021081
709.7 | 0.022134
709.8 | 0.022258
709.9 | 0.023933
710 | 0.019219
710.1 | 0.015481
710.2 | 0.0093462
710.3 | 0.0088513
710.4 | 0.0068247
710.5 | 0.0051823
710.6 | 0.0038356
710.7 | 0.00068069
710.8 | -0.005759
710.9 | -0.0081411
711 | -0.0082523
711.1 | -0.0076527
711.2 | -0.0066036
711.3 | -0.0020635
711.4 | 0.0038655
711.5 | 0.0054163
711.6 | 0.0051839
711.7 | 0.0057994
711.8 | 0.0072771
711.9 | 0.011456
712 | 0.010678
712.1 | 0.013068
712.2 | 0.014776
712.3 | 0.010083
712.4 | 0.0088253
712.5 | 0.0085132
712.6 | 0.0047257
712.7 | 0.0038752
712.8 | 0.0063598
712.9 | 0.00732
713 | 0.0066943
713.1 | 0.0061885
713.2 | 0.0060329
713.3 | 0.007057
713.4 | 0.0086394
713.5 | 0.0094751
713.6 | 0.0075849
713.7 | 0.0076915
713.8 | 0.01299
713.9 | 0.012491
714 | 0.01208
714.1 | 0.010105
714.2 | 0.013854
714.3 | 0.013374
714.4 | 0.0097542
714.5 | 0.013558
714.6 | 0.015619
714.7 | 0.013423
714.8 | 0.013381
714.9 | 0.012489
715 | 0.013694
715.1 | 0.0133
715.2 | 0.014191
715.3 | 0.017305
715.4 | 0.012955
715.5 | 0.016947
715.6 | 0.017154
715.7 | 0.01188
715.8 | 0.013934
715.9 | 0.01402
716 | 0.011045
716.1 | 0.011403
716.2 | 0.0093305
716.3 | 0.01265
716.4 | 0.0082434
716.5 | 0.013791
716.6 | 0.012279
716.7 | 0.0097352
716.8 | 0.014477
716.9 | 0.012577
717 | 0.011947
717.1 | 0.010159
717.2 | 0.011913
717.3 | 0.010734
717.4 | 0.0074314
717.5 | 0.0079582
717.6 | 0.0052109
717.7 | 0.0067592
717.8 | 0.010285
717.9 | 0.0099917
718 | 0.011266
718.1 | 0.014183
718.2 | 0.01459
718.3 | 0.0094889
718.4 | 0.0073107
718.5 | 0.010445
718.6 | 0.0085374
718.7 | 0.006498
718.8 | 0.0053434
718.9 | 0.0013165
719 | 0.0013905
719.1 | -0.0014972
719.2 | -0.0031804
719.3 | -0.0014828
719.4 | -0.00050043
719.5 | 0.0031652
719.6 | 0.0049078
719.7 | 0.004765
719.8 | 0.0039829
719.9 | 0.0040791
720 | 0.0056562
720.1 | 0.004823
720.2 | 0.0070538
720.3 | 0.0061142
720.4 | 0.0057729
720.5 | 0.0056661
720.6 | 0.0034764
720.7 | -0.0025432
720.8 | 0.00096603
720.9 | 0.0028388
721 | 0.006594
721.1 | 0.0041872
721.2 | 0.0046776
721.3 | 0.006097
721.4 | 0.0061919
721.5 | 0.0053438
721.6 | 0.0058708
721.7 | 0.0095462
721.8 | 0.008752
721.9 | 0.0069502
722 | 0.0088165
722.1 | 0.0040394
722.2 | 0.004083
722.3 | 0.0036853
722.4 | 0.0024746
722.5 | 0.0047096
722.6 | 0.0062011
722.7 | 0.0090603
722.8 | 0.0061493
722.9 | 0.009243
723 | 0.0083836
723.1 | 0.0037452
723.2 | 0.0049781
723.3 | 0.0050437
723.4 | 0.0022426
723.5 | 0.0041223
723.6 | 0.0023504
723.7 | 0.0037659
723.8 | 0.00012186
723.9 | 0.0027525
724 | 0.00016931
724.1 | 0.0021799
724.2 | 0.0053177
724.3 | -0.00056278
724.4 | 0.0053506
724.5 | 0.0055898
724.6 | 0.0014337
724.7 | 0.0033572
724.8 | 0.0026915
724.9 | 0.0046616
725 | 0.0024939
725.1 | 0.0035726
725.2 | 0.0016397
725.3 | 0.0018091
725.4 | 0.00325
725.5 | -0.0010446
725.6 | -0.00051339
725.7 | 0.0047222
725.8 | 0.0047075
725.9 | 0.0061448
726 | 0.0057669
726.1 | 0.012248
726.2 | 0.012915
726.3 | 0.011145
726.4 | 0.0097533
726.5 | 0.011768
726.6 | 0.014974
726.7 | 0.018169
726.8 | 0.017724
726.9 | 0.015641
727 | 0.010396
727.1 | 0.0093269
727.2 | 0.0032133
727.3 | 0.0042947
727.4 | 0.0077752
727.5 | 0.010054
727.6 | 0.010093
727.7 | 0.010344
727.8 | 0.011239
727.9 | 0.0083146
728 | 0.0051963
728.1 | 0.0071185
728.2 | 0.010371
728.3 | 0.0075448
728.4 | 0.0087785
728.5 | 0.0078374
728.6 | 0.0043844
728.7 | 0.0057909
728.8 | 0.0019278
728.9 | 0.0019107
729 | 0.0015955
729.1 | 0.0042391
729.2 | 0.0062972
729.3 | 0.0027223
729.4 | 0.010013
729.5 | 0.0055465
729.6 | 0.0048034
729.7 | 0.007431
729.8 | 0.004552
729.9 | 0.0031759
730 | -2.3822e-05
730.1 | -0.00018381
730.2 | 0.0037549
730.3 | 0.0037091
730.4 | 0.0064129
730.5 | -0.0003251
730.6 | 0.002324
730.7 | -0.00058171
730.8 | -0.0012001
730.9 | -0.00061417
731 | 0.00088362
731.1 | 0.00033793
731.2 | 0.0046706
731.3 | 0.00098295
731.4 | -0.00032797
731.5 | -0.0037524
731.6 | 0.00027519
731.7 | -0.0023035
731.8 | 0.0021889
731.9 | 0.0016516
732 | 0.0029157
732.1 | 0.0049374
732.2 | 0.003569
732.3 | 0.0040171
732.4 | 0.0031259
732.5 | 0.0027347
732.6 | 0.00332
732.7 | 0.0035476
732.8 | 0.0082919
732.9 | 0.0090022
733 | 0.011
733.1 | 0.0096967
733.2 | 0.011681
733.3 | 0.015342
733.4 | 0.009281
733.5 | 0.010294
733.6 | 0.011547
733.7 | 0.011191
733.8 | 0.011928
733.9 | 0.006646
734 | 0.0059732
734.1 | 0.0050161
734.2 | 0.0040684
734.3 | 0.00050037
734.4 | -0.00015727
734.5 | 0.0017587
734.6 | 0.00085333
734.7 | -0.00099477
734.8 | -0.0032851
734.9 | -0.0039329
735 | 0.0023293
735.1 | -0.0012686
735.2 | -0.001272
735.3 | -0.0012526
735.4 | 0.00047857
735.5 | 0.0012809
735.6 | 0.002766
735.7 | 0.0035046
735.8 | 0.0040553
735.9 | 0.010165
736 | 0.0087412
736.1 | 0.006038
736.2 | 0.011103
736.3 | 0.0094816
736.4 | 0.010001
736.5 | 0.0081087
736.6 | 0.0057454
736.7 | 0.0026603
736.8 | -0.00036624
736.9 | -0.0023561
737 | -0.0052536
737.1 | -0.0062766
737.2 | -0.005601
737.3 | -0.0085725
737.4 | -0.0065512
737.5 | -0.00446
737.6 | -0.0035558
737.7 | -0.0013298
737.8 | 0.0012138
737.9 | 0.0068822
738 | 0.010191
738.1 | 0.0088905
738.2 | 0.011117
738.3 | 0.01107
738.4 | 0.013004
738.5 | 0.01126
738.6 | 0.010602
738.7 | 0.011179
738.8 | 0.0086521
738.9 | 0.0072692
739 | 0.0089335
739.1 | 0.0062936
739.2 | 0.0091
739.3 | 0.0089191
739.4 | 0.0089494
739.5 | 0.0086583
739.6 | 0.0095285
739.7 | 0.0078236
739.8 | 0.00946
739.9 | 0.011961
740 | 0.013706
740.1 | 0.013837
740.2 | 0.016668
740.3 | 0.014204
740.4 | 0.015347
740.5 | 0.015303
740.6 | 0.013695
740.7 | 0.010503
740.8 | 0.016818
740.9 | 0.012726
741 | 0.013463
741.1 | 0.010547
741.2 | 0.0071064
741.3 | 0.0064431
741.4 | 0.0058899
741.5 | 0.0043837
741.6 | 0.003785
741.7 | 0.0042902
741.8 | 0.0038517
741.9 | -0.00018349
742 | 0.0018397
742.1 | 0.0012368
742.2 | 0.0054092
742.3 | 0.0045213
742.4 | 0.0047238
742.5 | 0.004239
742.6 | 0.0044047
742.7 | 0.0078154
742.8 | 0.0056385
742.9 | 0.01215
743 | 0.01091
743.1 | 0.010061
743.2 | 0.011402
743.3 | 0.0082356
743.4 | 0.011595
743.5 | 0.0063104
743.6 | 0.011476
743.7 | 0.013236
743.8 | 0.0093464
743.9 | 0.011035
744 | 0.0069889
744.1 | 0.0050871
744.2 | 0.0034476
744.3 | 0.001896
744.4 | 0.0058744
744.5 | 0.0074736
744.6 | 0.013385
744.7 | 0.0088896
744.8 | 0.0065416
744.9 | 0.0078062
745 | 0.011297
745.1 | 0.010071
745.2 | 0.018273
745.3 | 0.022238
745.4 | 0.021403
745.5 | 0.016913
745.6 | 0.012453
745.7 | 0.011479
745.8 | 0.010738
745.9 | 0.0087875
746 | 0.008745
746.1 | 0.007075
746.2 | 0.011045
746.3 | 0.0083099
746.4 | 0.0066677
746.5 | 0.007954
746.6 | 0.010369
746.7 | 0.011621
746.8 | 0.013208
746.9 | 0.011484
747 | 0.015093
747.1 | 0.014066
747.2 | 0.013458
747.3 | 0.011422
747.4 | 0.0089102
747.5 | 0.0077438
747.6 | 0.0075264
747.7 | 0.0079826
747.8 | 0.0086588
747.9 | 0.0041447
748 | 0.0072198
748.1 | 0.0047032
748.2 | 0.0042066
748.3 | 0.0063561
748.4 | 0.0069217
748.5 | 0.0075927
748.6 | 0.011002
748.7 | 0.012215
748.8 | 0.0097898
748.9 | 0.010457
749 | 0.012413
749.1 | 0.014266
749.2 | 0.015154
749.3 | 0.014388
749.4 | 0.014422
749.5 | 0.013744
749.6 | 0.013534
749.7 | 0.0096489
749.8 | 0.0086372
749.9 | 0.010294
750 | 0.0059006
750.1 | 0.0070514
750.2 | 0.0069931
750.3 | 0.0046869
750.4 | 0.011107
750.5 | 0.0069188
750.6 | 0.0060407
750.7 | 0.0098032
750.8 | 0.012488
750.9 | 0.012952
751 | 0.012214
751.1 | 0.019521
751.2 | 0.021865
751.3 | 0.02182
751.4 | 0.026208
751.5 | 0.024152
751.6 | 0.025734
751.7 | 0.026408
751.8 | 0.025772
751.9 | 0.026976
752 | 0.028993
752.1 | 0.031377
752.2 | 0.027239
752.3 | 0.026012
752.4 | 0.026668
752.5 | 0.024519
752.6 | 0.026774
752.7 | 0.028223
752.8 | 0.030749
752.9 | 0.027244
753 | 0.028065
753.1 | 0.025242
753.2 | 0.024813
753.3 | 0.025984
753.4 | 0.022605
753.5 | 0.021928
753.6 | 0.025116
753.7 | 0.016495
753.8 | 0.016003
753.9 | 0.015167
754 | 0.016274
754.1 | 0.012215
754.2 | 0.011673
754.3 | 0.0099489
754.4 | 0.0095955
754.5 | 0.0085275
754.6 | 0.010979
754.7 | 0.0083843
754.8 | 0.012784
754.9 | 0.012843
755 | 0.011466
755.1 | 0.012943
755.2 | 0.013199
755.3 | 0.011748
755.4 | 0.012454
755.5 | 0.009221
755.6 | 0.009802
755.7 | 0.008097
755.8 | 0.0068874
755.9 | 0.0058202
756 | 0.006565
756.1 | 0.0077312
756.2 | 0.0099972
756.3 | 0.013664
756.4 | 0.016587
756.5 | 0.013524
756.6 | 0.015129
756.7 | 0.013572
756.8 | 0.011984
756.9 | 0.012684
757 | 0.014279
757.1 | 0.015278
757.2 | 0.011735
757.3 | 0.0057251
757.4 | 0.0039541
757.5 | 0.0059097
757.6 | 0.0057481
757.7 | 0.0062451
757.8 | 0.0070488
757.9 | 0.0078527
758 | 0.0039402
758.1 | 0.0034678
758.2 | -0.0010221
758.3 | -0.00045349
758.4 | 0.0020419
758.5 | 0.0016246
758.6 | -0.002388
758.7 | -0.0024125
758.8 | -0.0046019
758.9 | -0.0011255
759 | -9.1699e-05
759.1 | 0.0041627
759.2 | 0.0045219
759.3 | 0.0071633
759.4 | 0.011855
759.5 | 0.010231
759.6 | 0.0089329
759.7 | 0.012371
759.8 | 0.014139
759.9 | 0.016873
760 | 0.016122
760.1 | 0.016014
760.2 | 0.013296
760.3 | 0.014412
760.4 | 0.013896
760.5 | 0.010277
760.6 | 0.010229
760.7 | 0.012449
760.8 | 0.011393
760.9 | 0.010708
761 | 0.012038
761.1 | 0.016251
761.2 | 0.014321
761.3 | 0.017357
761.4 | 0.012927
761.5 | 0.012764
761.6 | 0.013715
761.7 | 0.015171
761.8 | 0.015916
761.9 | 0.014418
762 | 0.015892
762.1 | 0.0165
762.2 | 0.012378
762.3 | 0.013334
762.4 | 0.013088
762.5 | 0.015722
762.6 | 0.015577
762.7 | 0.018081
762.8 | 0.020932
762.9 | 0.022401
763 | 0.020535
763.1 | 0.021714
763.2 | 0.018507
763.3 | 0.020448
763.4 | 0.020661
763.5 | 0.021398
763.6 | 0.020315
763.7 | 0.01717
763.8 | 0.010821
763.9 | 0.0087763
764 | 0.0047678
764.1 | 0.0073019
764.2 | 0.0046706
764.3 | 0.0065004
764.4 | 0.0012906
764.5 | 2.409e-05
764.6 | -0.0016885
764.7 | -0.0022383
764.8 | 0.0011648
764.9 | 0.0022022
765 | 0.0024822
765.1 | 0.0026527
765.2 | 0.0039601
765.3 | 0.0053686
765.4 | 0.00053099
765.5 | 0.0059291
765.6 | 0.0060631
765.7 | 0.0079483
765.8 | 0.0069666
765.9 | 0.003692
766 | 0.0068597
766.1 | 0.0072269
766.2 | 0.0059484
766.3 | -0.0001121
766.4 | -0.00051183
766.5 | 0.0015373
766.6 | -0.0025595
766.7 | -0.0015238
766.8 | -0.000547
766.9 | 0.0022639
767 | 0.0056626
767.1 | 0.0080364
767.2 | 0.0080103
767.3 | 0.0053378
767.4 | 0.0080358
767.5 | 0.0092676
767.6 | 0.012235
767.7 | 0.013881
767.8 | 0.011688
767.9 | 0.0097944
768 | 0.010208
768.1 | 0.0077342
768.2 | 0.0054413
768.3 | 0.0050042
768.4 | 0.0098925
768.5 | 0.011596
768.6 | 0.011012
768.7 | 0.010244
768.8 | 0.011994
768.9 | 0.012934
769 | 0.011379
769.1 | 0.010689
769.2 | 0.013877
769.3 | 0.012683
769.4 | 0.011315
769.5 | 0.0096369
769.6 | 0.009071
769.7 | 0.0098133
769.8 | 0.013922
769.9 | 0.015559
770 | 0.016551
770.1 | 0.017337
770.2 | 0.018591
770.3 | 0.019377
770.4 | 0.021881
770.5 | 0.023777
770.6 | 0.024877
770.7 | 0.026659
770.8 | 0.023068
770.9 | 0.018462
771 | 0.01777
771.1 | 0.019883
771.2 | 0.022038
771.3 | 0.021107
771.4 | 0.021788
771.5 | 0.019346
771.6 | 0.018333
771.7 | 0.021659
771.8 | 0.023752
771.9 | 0.03024
772 | 0.028186
772.1 | 0.029307
772.2 | 0.02447
772.3 | 0.02391
772.4 | 0.021664
772.5 | 0.016158
772.6 | 0.018678
772.7 | 0.019083
772.8 | 0.014536
772.9 | 0.015609
773 | 0.010451
773.1 | 0.01312
773.2 | 0.011511
773.3 | 0.013453
773.4 | 0.011418
773.5 | 0.015083
773.6 | 0.017239
773.7 | 0.015957
773.8 | 0.016751
773.9 | 0.019978
774 | 0.013245
774.1 | 0.015721
774.2 | 0.013207
774.3 | 0.011058
774.4 | 0.0092078
774.5 | 0.0099412
774.6 | 0.010181
774.7 | 0.0085552
774.8 | 0.0093067
774.9 | 0.0063571
775 | 0.0047157
775.1 | 0.0082476
775.2 | 0.003748
775.3 | 0.0052056
775.4 | 0.0084548
775.5 | 0.0083517
775.6 | 0.0083401
775.7 | 0.0045706
775.8 | 0.0049515
775.9 | 0.0064235
776 | 0.0050061
776.1 | 0.0039452
776.2 | 0.00045568
776.3 | 0.0029875
776.4 | 0.0046501
776.5 | 0.0017705
776.6 | 0.0045499
776.7 | 0.0020943
776.8 | 0.0029128
776.9 | 0.0033849
777 | 0.0010126
777.1 | 0.0028154
777.2 | 0.0063353
777.3 | 0.0020045
777.4 | 0.0028869
777.5 | -0.00032719
777.6 | -0.0014717
777.7 | -0.0010047
777.8 | 0.00018189
777.9 | 0.00034862
778 | 0.0020143
778.1 | -0.0008114
778.2 | 0.00056664
778.3 | -0.0047404
778.4 | 0.00042217
778.5 | 0.0040437
778.6 | 0.0053878
778.7 | 0.0072347
778.8 | 0.0039159
778.9 | 0.0066473
779 | 0.0084495
779.1 | 0.0074296
779.2 | 0.010923
779.3 | 0.0062398
779.4 | 0.0084392
779.5 | 0.0041888
779.6 | -0.00073738
779.7 | 0.00055444
779.8 | 0.0012365
779.9 | 0.0042068
780 | 0.0057384
780.1 | 0.0063715
780.2 | 0.0065028
780.3 | 0.0064516
780.4 | 0.0063457
780.5 | 0.0082621
780.6 | 0.012612
780.7 | 0.011358
780.8 | 0.011966
780.9 | 0.0085647
781 | 0.0069705
781.1 | 0.0027559
781.2 | 0.0018805
781.3 | -0.0023985
781.4 | -0.0025445
781.5 | -0.00028382
781.6 | -0.0053269
781.7 | -0.0037004
781.8 | -0.0022866
781.9 | -0.0021914
782 | -0.0028873
782.1 | -0.0004948
782.2 | -0.0027238
782.3 | -0.0018598
782.4 | 0.0029566
782.5 | 0.0074394
782.6 | 0.015086
782.7 | 0.017261
782.8 | 0.016254
782.9 | 0.017348
783 | 0.01826
783.1 | 0.019709
783.2 | 0.017821
783.3 | 0.025052
783.4 | 0.022857
783.5 | 0.026417
783.6 | 0.026362
783.7 | 0.023445
783.8 | 0.022785
783.9 | 0.026188
784 | 0.030407
784.1 | 0.029952
784.2 | 0.030785
784.3 | 0.033351
784.4 | 0.028821
784.5 | 0.030769
784.6 | 0.028418
784.7 | 0.024411
784.8 | 0.022994
784.9 | 0.028126
785 | 0.027953
785.1 | 0.027099
785.2 | 0.026704
785.3 | 0.029193
785.4 | 0.036122
785.5 | 0.038029
785.6 | 0.039374
785.7 | 0.041353
785.8 | 0.043185
785.9 | 0.043265
786 | 0.042166
786.1 | 0.04109
786.2 | 0.04002
786.3 | 0.043594
786.4 | 0.040966
786.5 | 0.035982
786.6 | 0.040105
786.7 | 0.039248
786.8 | 0.038969
786.9 | 0.039488
787 | 0.039753
787.1 | 0.040448
787.2 | 0.039444
787.3 | 0.039848
787.4 | 0.037049
787.5 | 0.037097
787.6 | 0.036237
787.7 | 0.034746
787.8 | 0.035851
787.9 | 0.036633
788 | 0.039095
788.1 | 0.038881
788.2 | 0.034604
788.3 | 0.036852
788.4 | 0.037123
788.5 | 0.038242
788.6 | 0.038015
788.7 | 0.038729
788.8 | 0.039351
788.9 | 0.043285
789 | 0.045194
789.1 | 0.044818
789.2 | 0.045978
789.3 | 0.058919
789.4 | 0.065418
789.5 | 0.074414
789.6 | 0.082212
789.7 | 0.095096
789.8 | 0.10775
789.9 | 0.11933
790 | 0.12804
790.1 | 0.14054
790.2 | 0.15467
790.3 | 0.16872
790.4 | 0.17643
790.5 | 0.18658
790.6 | 0.19315
790.7 | 0.20422
790.8 | 0.21061
790.9 | 0.21783
791 | 0.2233
791.1 | 0.22897
791.2 | 0.23044
791.3 | 0.23078
791.4 | 0.23415
791.5 | 0.23108
791.6 | 0.22656
791.7 | 0.22137
791.8 | 0.21873
791.9 | 0.21715
792 | 0.21004
792.1 | 0.20396
792.2 | 0.20039
792.3 | 0.19703
792.4 | 0.19048
792.5 | 0.18557
792.6 | 0.18198
792.7 | 0.1797
792.8 | 0.18193
792.9 | 0.18034
793 | 0.17935
793.1 | 0.178
793.2 | 0.18377
793.3 | 0.18635
793.4 | 0.1875
793.5 | 0.18903
793.6 | 0.19426
793.7 | 0.19722
793.8 | 0.19539
793.9 | 0.19612
794 | 0.1961
794.1 | 0.19569
794.2 | 0.19305
794.3 | 0.19012
794.4 | 0.18975
794.5 | 0.19126
794.6 | 0.19603
794.7 | 0.19568
794.8 | 0.20183
794.9 | 0.20963
795 | 0.2176
795.1 | 0.22587
795.2 | 0.23653
795.3 | 0.24765
795.4 | 0.2564
795.5 | 0.26803
795.6 | 0.2765
795.7 | 0.28968
795.8 | 0.30329
795.9 | 0.30982
796 | 0.3211
796.1 | 0.33136
796.2 | 0.33473
796.3 | 0.33822
796.4 | 0.345
796.5 | 0.34792
796.6 | 0.34701
796.7 | 0.35135
796.8 | 0.34884
796.9 | 0.34882
797 | 0.34997
797.1 | 0.34766
797.2 | 0.34615
797.3 | 0.35178
797.4 | 0.35621
797.5 | 0.35961
797.6 | 0.36771
797.7 | 0.37262
797.8 | 0.3763
797.9 | 0.38141
798 | 0.3861
798.1 | 0.39087
798.2 | 0.39878
798.3 | 0.40001
798.4 | 0.39593
798.5 | 0.39444
798.6 | 0.39245
798.7 | 0.38849
798.8 | 0.38045
798.9 | 0.37091
799 | 0.3661
799.1 | 0.35315
799.2 | 0.3432
799.3 | 0.33209
799.4 | 0.31799
799.5 | 0.30825
799.6 | 0.29625
799.7 | 0.28579
799.8 | 0.27035
799.9 | 0.2589
800 | 0.24833
800.1 | 0.23822
800.2 | 0.22972
800.3 | 0.22064
800.4 | 0.2135
800.5 | 0.20781
800.6 | 0.19903
800.7 | 0.19198
800.8 | 0.18612
800.9 | 0.18388
801 | 0.18398
801.1 | 0.18457
801.2 | 0.18073
801.3 | 0.17981
801.4 | 0.18055
801.5 | 0.17697
801.6 | 0.1753
801.7 | 0.17851
801.8 | 0.18515
801.9 | 0.19089
802 | 0.19568
802.1 | 0.20053
802.2 | 0.21092
802.3 | 0.21998
802.4 | 0.23189
802.5 | 0.24435
802.6 | 0.26145
802.7 | 0.27946
802.8 | 0.29193
802.9 | 0.30871
803 | 0.3291
803.1 | 0.3431
803.2 | 0.36318
803.3 | 0.37705
803.4 | 0.39271
803.5 | 0.40218
803.6 | 0.41531
803.7 | 0.42131
803.8 | 0.42721
803.9 | 0.4352
804 | 0.43239
804.1 | 0.42269
804.2 | 0.42244
804.3 | 0.41318
804.4 | 0.40167
804.5 | 0.3846
804.6 | 0.37053
804.7 | 0.34863
804.8 | 0.32874
804.9 | 0.30818
805 | 0.28552
805.1 | 0.26283
805.2 | 0.24505
805.3 | 0.21868
805.4 | 0.19807
805.5 | 0.18055
805.6 | 0.16345
805.7 | 0.14979
805.8 | 0.13854
805.9 | 0.13172
806 | 0.12141
806.1 | 0.11247
806.2 | 0.11351
806.3 | 0.10345
806.4 | 0.10257
806.5 | 0.0979
806.6 | 0.093889
806.7 | 0.093279
806.8 | 0.091481
806.9 | 0.089848
807 | 0.081265
807.1 | 0.086335
807.2 | 0.091766
807.3 | 0.085115
807.4 | 0.086962
807.5 | 0.089752
807.6 | 0.086192
807.7 | 0.088612
807.8 | 0.086379
807.9 | 0.083905
808 | 0.084086
808.1 | 0.088641
808.2 | 0.088564
808.3 | 0.087512
808.4 | 0.087965
808.5 | 0.085786
808.6 | 0.083057
808.7 | 0.087105
808.8 | 0.086673
808.9 | 0.093617
809 | 0.096102
809.1 | 0.097845
809.2 | 0.10105
809.3 | 0.09903
809.4 | 0.10348
809.5 | 0.10556
809.6 | 0.10825
809.7 | 0.11524
809.8 | 0.11944
809.9 | 0.11667
810 | 0.11309
810.1 | 0.11541
810.2 | 0.11205
810.3 | 0.10867
810.4 | 0.10596
810.5 | 0.10397
810.6 | 0.10235
810.7 | 0.10186
810.8 | 0.09431
810.9 | 0.091038
811 | 0.091721
811.1 | 0.091331
811.2 | 0.087104
811.3 | 0.085357
811.4 | 0.086442
811.5 | 0.085394
811.6 | 0.08215
811.7 | 0.081697
811.8 | 0.082683
811.9 | 0.083085
812 | 0.080279
812.1 | 0.081783
812.2 | 0.080383
812.3 | 0.084575
812.4 | 0.08832
812.5 | 0.088607
812.6 | 0.091987
812.7 | 0.090006
812.8 | 0.091554
812.9 | 0.094535
813 | 0.093369
813.1 | 0.096168
813.2 | 0.095204
813.3 | 0.1003
813.4 | 0.096215
813.5 | 0.09704
813.6 | 0.09858
813.7 | 0.097653
813.8 | 0.10139
813.9 | 0.10238
814 | 0.10088
814.1 | 0.10415
814.2 | 0.10627
814.3 | 0.10761
814.4 | 0.10452
814.5 | 0.10584
814.6 | 0.10127
814.7 | 0.10455
814.8 | 0.10922
814.9 | 0.11295
815 | 0.11789
815.1 | 0.12847
815.2 | 0.13225
815.3 | 0.13629
815.4 | 0.14389
815.5 | 0.15265
815.6 | 0.16276
815.7 | 0.17581
815.8 | 0.17668
815.9 | 0.18013
816 | 0.1834
816.1 | 0.18318
816.2 | 0.17608
816.3 | 0.17679
816.4 | 0.17479
816.5 | 0.16878
816.6 | 0.16331
816.7 | 0.1534
816.8 | 0.14624
816.9 | 0.1427
817 | 0.13237
817.1 | 0.12187
817.2 | 0.11508
817.3 | 0.10698
817.4 | 0.10433
817.5 | 0.098248
817.6 | 0.091933
817.7 | 0.087124
817.8 | 0.087922
817.9 | 0.084819
818 | 0.079349
818.1 | 0.082719
818.2 | 0.086963
818.3 | 0.083732
818.4 | 0.082921
818.5 | 0.080059
818.6 | 0.081785
818.7 | 0.082691
818.8 | 0.08503
818.9 | 0.086162
819 | 0.086192
819.1 | 0.09054
819.2 | 0.086981
819.3 | 0.080342
819.4 | 0.08351
819.5 | 0.082786
819.6 | 0.081228
819.7 | 0.079881
819.8 | 0.077562
819.9 | 0.072644
820 | 0.068792
820.1 | 0.063378
820.2 | 0.057208
820.3 | 0.056024
820.4 | 0.056607
820.5 | 0.051578
820.6 | 0.055139
820.7 | 0.054773
820.8 | 0.053333
820.9 | 0.056167
821 | 0.059624
821.1 | 0.057937
821.2 | 0.061554
821.3 | 0.064365
821.4 | 0.066698
821.5 | 0.068217
821.6 | 0.074648
821.7 | 0.072902
821.8 | 0.074058
821.9 | 0.071585
822 | 0.070672
822.1 | 0.068865
822.2 | 0.071774
822.3 | 0.072402
822.4 | 0.068676
822.5 | 0.069656
822.6 | 0.065606
822.7 | 0.057514
822.8 | 0.059755
822.9 | 0.05903
823 | 0.063108
823.1 | 0.064587
823.2 | 0.062728
823.3 | 0.060483
823.4 | 0.060576
823.5 | 0.064481
823.6 | 0.061104
823.7 | 0.064109
823.8 | 0.068228
823.9 | 0.069295
824 | 0.064978
824.1 | 0.060554
824.2 | 0.060072
824.3 | 0.065323
824.4 | 0.067649
824.5 | 0.072034
824.6 | 0.07399
824.7 | 0.074105
824.8 | 0.074865
824.9 | 0.075969
825 | 0.075621
825.1 | 0.079866
825.2 | 0.085199
825.3 | 0.083984
825.4 | 0.08116
825.5 | 0.081389
825.6 | 0.080433
825.7 | 0.07819
825.8 | 0.076358
825.9 | 0.075432
826 | 0.073932
826.1 | 0.07052
826.2 | 0.067331
826.3 | 0.064621
826.4 | 0.066631
826.5 | 0.06506
826.6 | 0.065832
826.7 | 0.063352
826.8 | 0.060035
826.9 | 0.066352
827 | 0.068994
827.1 | 0.065533
827.2 | 0.063867
827.3 | 0.064004
827.4 | 0.060915
827.5 | 0.061282
827.6 | 0.062739
827.7 | 0.060944
827.8 | 0.055287
827.9 | 0.054023
828 | 0.049934
828.1 | 0.041423
828.2 | 0.040747
828.3 | 0.040616
828.4 | 0.043264
828.5 | 0.041641
828.6 | 0.037218
828.7 | 0.034934
828.8 | 0.03351
828.9 | 0.034883
829 | 0.040451
829.1 | 0.040323
829.2 | 0.047373
829.3 | 0.050832
829.4 | 0.057409
829.5 | 0.054899
829.6 | 0.057986
829.7 | 0.056593
829.8 | 0.057629
829.9 | 0.05973
830 | 0.061173
830.1 | 0.053558
830.2 | 0.053933
830.3 | 0.052563
830.4 | 0.054771
830.5 | 0.047695
830.6 | 0.050358
830.7 | 0.051845
830.8 | 0.056604
830.9 | 0.055483
831 | 0.051379
831.1 | 0.053414
831.2 | 0.060214
831.3 | 0.059286
831.4 | 0.060222
831.5 | 0.059944
831.6 | 0.063345
831.7 | 0.063445
831.8 | 0.062411
831.9 | 0.065355
832 | 0.067531
832.1 | 0.066603
832.2 | 0.066829
832.3 | 0.065036
832.4 | 0.066023
832.5 | 0.065508
832.6 | 0.062096
832.7 | 0.060662
832.8 | 0.059216
832.9 | 0.061403
833 | 0.057139
833.1 | 0.05672
833.2 | 0.056481
833.3 | 0.052213
833.4 | 0.052278
833.5 | 0.048092
833.6 | 0.04769
833.7 | 0.047692
833.8 | 0.048906
833.9 | 0.050241
834 | 0.047501
834.1 | 0.043075
834.2 | 0.042339
834.3 | 0.042179
834.4 | 0.043598
834.5 | 0.04422
834.6 | 0.049309
834.7 | 0.04418
834.8 | 0.044925
834.9 | 0.040741
835 | 0.035016
835.1 | 0.033504
835.2 | 0.033902
835.3 | 0.029121
835.4 | 0.029874
835.5 | 0.031595
835.6 | 0.029288
835.7 | 0.024631
835.8 | 0.032183
835.9 | 0.030554
836 | 0.028776
836.1 | 0.02739
836.2 | 0.029416
836.3 | 0.031076
836.4 | 0.032451
836.5 | 0.031192
836.6 | 0.027978
836.7 | 0.027153
836.8 | 0.02758
836.9 | 0.022729
837 | 0.022007
837.1 | 0.025684
837.2 | 0.027794
837.3 | 0.022651
837.4 | 0.022709
837.5 | 0.021337
837.6 | 0.027398
837.7 | 0.028286
837.8 | 0.026355
837.9 | 0.032132
838 | 0.034485
838.1 | 0.035808
838.2 | 0.034196
838.3 | 0.037569
838.4 | 0.041216
838.5 | 0.039447
838.6 | 0.040915
838.7 | 0.039753
838.8 | 0.036923
838.9 | 0.042723
839 | 0.042481
839.1 | 0.040005
839.2 | 0.0389
839.3 | 0.04108
839.4 | 0.042569
839.5 | 0.044671
839.6 | 0.046391
839.7 | 0.045572
839.8 | 0.041157
839.9 | 0.046247
840 | 0.040268
840.1 | 0.041272
840.2 | 0.038658
840.3 | 0.0414
840.4 | 0.043362
840.5 | 0.042011
840.6 | 0.039998
840.7 | 0.039463
840.8 | 0.04219
840.9 | 0.04363
841 | 0.039817
841.1 | 0.042613
841.2 | 0.036642
841.3 | 0.039021
841.4 | 0.040739
841.5 | 0.039958
841.6 | 0.038515
841.7 | 0.041188
841.8 | 0.039128
841.9 | 0.039053
842 | 0.036588
842.1 | 0.037176
842.2 | 0.038941
842.3 | 0.03846
842.4 | 0.037485
842.5 | 0.035082
842.6 | 0.032434
842.7 | 0.033065
842.8 | 0.031922
842.9 | 0.035907
843 | 0.032617
843.1 | 0.037945
843.2 | 0.039097
843.3 | 0.037155
843.4 | 0.04069
843.5 | 0.043188
843.6 | 0.042398
843.7 | 0.045436
843.8 | 0.043278
843.9 | 0.042836
844 | 0.038405
844.1 | 0.040014
844.2 | 0.039904
844.3 | 0.034295
844.4 | 0.037098
844.5 | 0.028189
844.6 | 0.025606
844.7 | 0.026989
844.8 | 0.025318
844.9 | 0.029767
845 | 0.029983
845.1 | 0.035018
845.2 | 0.035398
845.3 | 0.029653
845.4 | 0.035155
845.5 | 0.035726
845.6 | 0.04075
845.7 | 0.040702
845.8 | 0.039721
845.9 | 0.041188
846 | 0.040162
846.1 | 0.039015
846.2 | 0.035697
846.3 | 0.035924
846.4 | 0.034627
846.5 | 0.033137
846.6 | 0.0308
846.7 | 0.030591
846.8 | 0.034365
846.9 | 0.036366
847 | 0.033166
847.1 | 0.030905
847.2 | 0.025627
847.3 | 0.029616
847.4 | 0.033142
847.5 | 0.039268
847.6 | 0.045027
847.7 | 0.044998
847.8 | 0.050042
847.9 | 0.044536
848 | 0.042442
848.1 | 0.044753
848.2 | 0.045487
848.3 | 0.053228
848.4 | 0.04723
848.5 | 0.043868
848.6 | 0.041199
848.7 | 0.035245
848.8 | 0.034518
848.9 | 0.031906
849 | 0.037033
849.1 | 0.031593
849.2 | 0.029328
849.3 | 0.026748
849.4 | 0.02568
849.5 | 0.028059
849.6 | 0.027608
849.7 | 0.026974
849.8 | 0.027267
849.9 | 0.02653
850 | 0.024568
850.1 | -0.027096
850.2 | -0.027115
850.3 | -0.027134
850.4 | -0.027152
850.5 | -0.027171
850.6 | -0.027576
850.7 | -0.027662
850.8 | -0.027744
850.9 | -0.027825
851 | -0.027911
851.1 | -0.027992
851.2 | -0.028077
851.3 | -0.028158
851.4 | -0.028239
851.5 | -0.028324
851.6 | -0.030594
851.7 | -0.031043
851.8 | -0.031487
851.9 | -0.031936
852 | -0.03238
852.1 | -0.032828
852.2 | -0.033272
852.3 | -0.03372
852.4 | -0.034163
852.5 | -0.034611
852.6 | -0.026995
852.7 | -0.026094
852.8 | -0.025197
852.9 | -0.024295
853 | -0.023397
853.1 | -0.022495
853.2 | -0.021596
853.3 | -0.020693
853.4 | -0.019794
853.5 | -0.018889
853.6 | -0.021689
853.7 | -0.021403
853.8 | -0.021117
853.9 | -0.020831
854 | -0.020544
854.1 | -0.020258
854.2 | -0.019976
854.3 | -0.019689
854.4 | -0.019403
854.5 | -0.019116
854.6 | -0.021662
854.7 | -0.021849
854.8 | -0.022035
854.9 | -0.022222
855 | -0.022408
855.1 | -0.022595
855.2 | -0.022781
855.3 | -0.022967
855.4 | -0.023149
855.5 | -0.023335
855.6 | -0.024395
855.7 | -0.024725
855.8 | -0.025055
855.9 | -0.025384
856 | -0.025714
856.1 | -0.026043
856.2 | -0.026373
856.3 | -0.026702
856.4 | -0.027031
856.5 | -0.027365
856.6 | -0.025177
856.7 | -0.025088
856.8 | -0.024998
856.9 | -0.024908
857 | -0.024818
857.1 | -0.024728
857.2 | -0.024638
857.3 | -0.024548
857.4 | -0.024458
857.5 | -0.024368
857.6 | -0.024818
857.7 | -0.024818
857.8 | -0.024817
857.9 | -0.024817
858 | -0.024816
858.1 | -0.02482
858.2 | -0.024819
858.3 | -0.024818
858.4 | -0.024818
858.5 | -0.024817
858.6 | -0.02428
858.7 | -0.024188
858.8 | -0.024097
858.9 | -0.02401
859 | -0.023919
859.1 | -0.023827
859.2 | -0.023736
859.3 | -0.023649
859.4 | -0.023557
859.5 | -0.023465
859.6 | -0.019716
859.7 | -0.019014
859.8 | -0.018313
859.9 | -0.017611
860 | -0.016908
860.1 | -0.016206
860.2 | -0.015503
860.3 | -0.0148
860.4 | -0.014097
860.5 | -0.013393
860.6 | -0.0134
860.7 | -0.012813
860.8 | -0.012227
860.9 | -0.01164
861 | -0.011053
861.1 | -0.010466
861.2 | -0.0098788
861.3 | -0.0092913
861.4 | -0.0087036
861.5 | -0.0081202
861.6 | -0.012909
861.7 | -0.013218
861.8 | -0.013527
861.9 | -0.013836
862 | -0.014144
862.1 | -0.014453
862.2 | -0.014761
862.3 | -0.015069
862.4 | -0.015378
862.5 | -0.015686
862.6 | -0.013755
862.7 | -0.013692
862.8 | -0.013625
862.9 | -0.013562
863 | -0.013495
863.1 | -0.013432
863.2 | -0.013364
863.3 | -0.013301
863.4 | -0.013233
863.5 | -0.013169
863.6 | -0.0084
863.7 | -0.0075519
863.8 | -0.006699
863.9 | -0.0058457
864 | -0.0049966
864.1 | -0.0041426
864.2 | -0.0032928
864.3 | -0.0024381
864.4 | -0.0015876
864.5 | -0.00073225
864.6 | -0.011698
864.7 | -0.012815
864.8 | -0.013927
864.9 | -0.015043
865 | -0.016155
865.1 | -0.01727
865.2 | -0.01838
865.3 | -0.019494
865.4 | -0.020603
865.5 | -0.021716
865.6 | -0.012999
865.7 | -0.012472
865.8 | -0.011945
865.9 | -0.011418
866 | -0.010891
866.1 | -0.010364
866.2 | -0.0098411
866.3 | -0.0093135
866.4 | -0.0087856
866.5 | -0.0082576
866.6 | -0.0077022
866.7 | -0.0071693
866.8 | -0.0066363
866.9 | -0.006103
867 | -0.0055696
867.1 | -0.005036
867.2 | -0.0045022
867.3 | -0.0039682
867.4 | -0.003434
867.5 | -0.0028997
867.6 | -0.0066242
867.7 | -0.0067982
867.8 | -0.0069767
867.9 | -0.0071505
868 | -0.0073243
868.1 | -0.0075025
868.2 | -0.0076761
868.3 | -0.0078496
868.4 | -0.0080276
868.5 | -0.0082009
868.6 | -0.0094486
868.7 | -0.009803
868.8 | -0.010153
868.9 | -0.010507
869 | -0.010861
869.1 | -0.01121
869.2 | -0.011564
869.3 | -0.011918
869.4 | -0.012272
869.5 | -0.012621
869.6 | -0.013463
869.7 | -0.013897
869.8 | -0.014327
869.9 | -0.014762
870 | -0.015196
870.1 | -0.015626
870.2 | -0.01606
870.3 | -0.016494
870.4 | -0.016923
870.5 | -0.017356
870.6 | -0.014159
870.7 | -0.013987
870.8 | -0.013815
870.9 | -0.013642
871 | -0.01347
871.1 | -0.013297
871.2 | -0.013124
871.3 | -0.012951
871.4 | -0.012779
871.5 | -0.012606
871.6 | -0.0094882
871.7 | -0.0088254
871.8 | -0.0081578
871.9 | -0.0074944
872 | -0.0068309
872.1 | -0.0061626
872.2 | -0.0054985
872.3 | -0.0048343
872.4 | -0.0041652
872.5 | -0.0035005
872.6 | -0.0070896
872.7 | -0.0071333
872.8 | -0.0071769
872.9 | -0.0072204
873 | -0.0072593
873.1 | -0.0073027
873.2 | -0.007346
873.3 | -0.0073893
873.4 | -0.0074325
873.5 | -0.0074756
873.6 | -0.0049093
873.7 | -0.0045165
873.8 | -0.0041235
873.9 | -0.0037304
874 | -0.0033372
874.1 | -0.0029438
874.2 | -0.0025504
874.3 | -0.0021568
874.4 | -0.001763
874.5 | -0.0013692
874.6 | -0.0042244
874.7 | -0.0043712
874.8 | -0.004518
874.9 | -0.0046648
875 | -0.0048114
875.1 | -0.004958
875.2 | -0.0051045
875.3 | -0.0052509
875.4 | -0.0053973
875.5 | -0.0055481
875.6 | -0.0043277
875.7 | -0.0042469
875.8 | -0.004166
875.9 | -0.004085
876 | -0.004004
876.1 | -0.0039229
876.2 | -0.0038417
876.3 | -0.0037605
876.4 | -0.0036792
876.5 | -0.0035978
876.6 | -0.0076788
876.7 | -0.0082867
876.8 | -0.008899
876.9 | -0.0095111
877 | -0.010123
877.1 | -0.01073
877.2 | -0.011342
877.3 | -0.011953
877.4 | -0.012564
877.5 | -0.01317
877.6 | -0.0067896
877.7 | -0.0062357
877.8 | -0.005677
877.9 | -0.0051227
878 | -0.0045683
878.1 | -0.0040091
878.2 | -0.0034543
878.3 | -0.0028947
878.4 | -0.0023396
878.5 | -0.0017842
878.6 | -0.005499
878.7 | -0.0056524
878.8 | -0.0058057
878.9 | -0.0059635
879 | -0.0061166
879.1 | -0.0062697
879.2 | -0.0064273
879.3 | -0.0065802
879.4 | -0.0067331
879.5 | -0.0068904
879.6 | -0.0090566
879.7 | -0.0095446
879.8 | -0.010037
879.9 | -0.010525
880 | -0.011012
880.1 | -0.011504
880.2 | -0.011991
880.3 | -0.012483
880.4 | -0.01297
880.5 | -0.013456
880.6 | -0.0057268
880.7 | -0.004844
880.8 | -0.0039607
880.9 | -0.0030772
881 | -0.0021932
881.1 | -0.001309
881.2 | -0.00042431
881.3 | 0.00046068
881.4 | 0.001346
881.5 | 0.0022317
881.6 | -0.0054481
881.7 | -0.00599
881.8 | -0.0065317
881.9 | -0.0070732
882 | -0.0076145
882.1 | -0.0081557
882.2 | -0.0086967
882.3 | -0.0092421
882.4 | -0.0097828
882.5 | -0.010323
882.6 | -0.0065203
882.7 | -0.0063355
882.8 | -0.006155
882.9 | -0.00597
883 | -0.0057894
883.1 | -0.0056043
883.2 | -0.0054236
883.3 | -0.0052383
883.4 | -0.0050574
883.5 | -0.004872
883.6 | -0.004523
883.7 | -0.0043101
883.8 | -0.0040972
883.9 | -0.0038887
884 | -0.0036756
884.1 | -0.0034625
884.2 | -0.0032538
884.3 | -0.0030405
884.4 | -0.0028271
884.5 | -0.0026182
884.6 | 0.00020966
884.7 | 0.00086023
884.8 | 0.0015065
884.9 | 0.0021575
885 | 0.0028041
885.1 | 0.0034556
885.2 | 0.0041027
885.3 | 0.0047545
885.4 | 0.0054021
885.5 | 0.0060544
885.6 | 0.0032755
885.7 | 0.003358
885.8 | 0.0034361
885.9 | 0.0035142
886 | 0.0035924
886.1 | 0.0036707
886.2 | 0.0037535
886.3 | 0.0038319
886.4 | 0.0039103
886.5 | 0.0039888
886.6 | -0.00062499
886.7 | -0.0013285
886.8 | -0.0020273
886.9 | -0.0027304
887 | -0.0034332
887.1 | -0.0041357
887.2 | -0.0048335
887.3 | -0.0055356
887.4 | -0.0062374
887.5 | -0.0069345
887.6 | -0.0037645
887.7 | -0.0038218
887.8 | -0.0038791
887.9 | -0.0039317
888 | -0.0039888
888.1 | -0.0040459
888.2 | -0.0040984
888.3 | -0.0041553
888.4 | -0.0042077
888.5 | -0.0042645
888.6 | 0.0031086
888.7 | 0.004295
888.8 | 0.0054775
888.9 | 0.0066651
889 | 0.0078534
889.1 | 0.0090376
889.2 | 0.010227
889.3 | 0.011417
889.4 | 0.012603
889.5 | 0.013794
889.6 | 0.0049105
889.7 | 0.0044213
889.8 | 0.0039323
889.9 | 0.0034434
890 | 0.0029547
890.1 | 0.0024661
890.2 | 0.0019776
890.3 | 0.0014893
890.4 | 0.0010012
890.5 | 0.00051318
890.6 | -0.00084317
890.7 | -0.0014716
890.8 | -0.0021044
890.9 | -0.002737
891 | -0.0033693
891.1 | -0.0040015
891.2 | -0.0046289
891.3 | -0.0052606
891.4 | -0.0058921
891.5 | -0.0065234
891.6 | -0.0033784
891.7 | -0.0033835
891.8 | -0.003384
891.9 | -0.0033845
892 | -0.0033849
892.1 | -0.0033898
892.2 | -0.0033901
892.3 | -0.0033903
892.4 | -0.0033905
892.5 | -0.0033952
892.6 | -0.0009825
892.7 | -0.00058247
892.8 | -0.00018232
892.9 | 0.00021794
893 | 0.00061831
893.1 | 0.0010233
893.2 | 0.0014239
893.3 | 0.0018246
893.4 | 0.0022255
893.5 | 0.0026264
893.6 | 0.0038744
893.7 | 0.0044168
893.8 | 0.0049595
893.9 | 0.0055023
894 | 0.0060452
894.1 | 0.0065884
894.2 | 0.0071317
894.3 | 0.0076797
894.4 | 0.0082233
894.5 | 0.008767
894.6 | 0.0036996
894.7 | 0.003309
894.8 | 0.0029186
894.9 | 0.0025283
895 | 0.0021381
895.1 | 0.001748
895.2 | 0.0013535
895.3 | 0.00096359
895.4 | 0.00057384
895.5 | 0.0001842
895.6 | 0.0023648
895.7 | 0.0024028
895.8 | 0.0024454
895.9 | 0.0024834
896 | 0.0025216
896.1 | 0.0025598
896.2 | 0.002598
896.3 | 0.0026363
896.4 | 0.0026746
896.5 | 0.002713
896.6 | 0.00077683
896.7 | 0.00048331
896.8 | 0.00019443
896.9 | -9.4364e-05
897 | -0.00038762
897.1 | -0.00067624
897.2 | -0.00096933
897.3 | -0.0012578
897.4 | -0.0015461
897.5 | -0.001839
897.6 | -0.0031718
897.7 | -0.0036369
897.8 | -0.0041018
897.9 | -0.0045621
898 | -0.0050267
898.1 | -0.0054913
898.2 | -0.0059556
898.3 | -0.0064153
898.4 | -0.0068795
898.5 | -0.0073434
898.6 | 0.0008923
898.7 | 0.001878
898.8 | 0.0028686
898.9 | 0.0038551
899 | 0.0048466
899.1 | 0.0058339
899.2 | 0.0068262
899.3 | 0.0078143
899.4 | 0.0088074
899.5 | 0.009801
899.6 | 0.0037971
899.7 | 0.0036232
899.8 | 0.0034494
899.9 | 0.0032756
900 | 0.0031019
900.1 | 0.0029282
900.2 | 0.00275
900.3 | 0.0025765
900.4 | 0.002403
900.5 | 0.0022296
900.6 | 0.0033077
900.7 | 0.0033437
900.8 | 0.0033797
900.9 | 0.0034159
901 | 0.003452
901.1 | 0.0034837
901.2 | 0.0035199
901.3 | 0.0035562
901.4 | 0.0035926
901.5 | 0.003629
901.6 | 0.00039905
901.7 | -0.00010999
901.8 | -0.00061889
901.9 | -0.0011276
902 | -0.0016362
902.1 | -0.0021401
902.2 | -0.0026484
902.3 | -0.0031565
902.4 | -0.0036645
902.5 | -0.0041723
902.6 | 0.00051144
902.7 | 0.00087122
902.8 | 0.0012266
902.9 | 0.0015865
903 | 0.0019466
903.1 | 0.0023022
903.2 | 0.0026625
903.3 | 0.0030183
903.4 | 0.0033787
903.5 | 0.0037393
903.6 | 0.001852
903.7 | 0.0018394
903.8 | 0.0018224
903.9 | 0.0018099
904 | 0.001793
904.1 | 0.0017806
904.2 | 0.0017637
904.3 | 0.0017515
904.4 | 0.0017347
904.5 | 0.001718
904.6 | 0.0015558
904.7 | 0.0015164
904.8 | 0.0014771
904.9 | 0.0014379
905 | 0.0013986
905.1 | 0.0013595
905.2 | 0.0013204
905.3 | 0.0012813
905.4 | 0.0012423
905.5 | 0.0012033
905.6 | 0.0041943
905.7 | 0.0046652
905.8 | 0.0051317
905.9 | 0.0055984
906 | 0.0060651
906.1 | 0.006532
906.2 | 0.006999
906.3 | 0.0074661
906.4 | 0.0079334
906.5 | 0.0084008
906.6 | 0.0067579
906.7 | 0.0068743
906.8 | 0.0069908
906.9 | 0.0071073
907 | 0.0072239
907.1 | 0.0073405
907.2 | 0.0074572
907.3 | 0.0075739
907.4 | 0.0076906
907.5 | 0.0078075
907.6 | 0.0052502
907.7 | 0.0049208
907.8 | 0.0045916
907.9 | 0.0042624
908 | 0.0039333
908.1 | 0.0036042
908.2 | 0.0032753
908.3 | 0.0029465
908.4 | 0.0026178
908.5 | 0.0022891
908.6 | 0.0050955
908.7 | 0.0052902
908.8 | 0.0054849
908.9 | 0.0056797
909 | 0.0058745
909.1 | 0.0060694
909.2 | 0.0062598
909.3 | 0.0064549
909.4 | 0.0066499
909.5 | 0.0068451
909.6 | 0.005938
909.7 | 0.005951
909.8 | 0.0059641
909.9 | 0.0059727
910 | 0.0059858
910.1 | 0.005999
910.2 | 0.0060077
910.3 | 0.006021
910.4 | 0.0060343
910.5 | 0.0060432
910.6 | 0.0057014
910.7 | 0.0056512
910.8 | 0.0056055
910.9 | 0.0055599
911 | 0.0055098
911.1 | 0.0054642
911.2 | 0.0054142
911.3 | 0.0053688
911.4 | 0.0053234
911.5 | 0.0052735
911.6 | 0.0069175
911.7 | 0.0071501
911.8 | 0.0073827
911.9 | 0.00762
912 | 0.0078528
912.1 | 0.0080901
912.2 | 0.008323
912.3 | 0.0085605
912.4 | 0.0087935
912.5 | 0.0090266
912.6 | 0.0066671
912.7 | 0.0064675
912.8 | 0.0062679
912.9 | 0.0060729
913 | 0.0058734
913.1 | 0.0056786
913.2 | 0.0054792
913.3 | 0.0052845
913.4 | 0.0050853
913.5 | 0.0048861
913.6 | 0.004232
913.7 | 0.0039557
913.8 | 0.003684
913.9 | 0.0034078
914 | 0.0031362
914.1 | 0.0028602
914.2 | 0.0025888
914.3 | 0.0023175
914.4 | 0.0020417
914.5 | 0.0017705
914.6 | 0.0029086
914.7 | 0.0028739
914.8 | 0.0028346
914.9 | 0.0027999
915 | 0.0027608
915.1 | 0.0027217
915.2 | 0.0026871
915.3 | 0.0026481
915.4 | 0.0026137
915.5 | 0.0025747
915.6 | 0.0042048
915.7 | 0.0044434
915.8 | 0.0046866
915.9 | 0.0049253
916 | 0.0051686
916.1 | 0.0054075
916.2 | 0.0056464
916.3 | 0.0058899
916.4 | 0.006129
916.5 | 0.0063726
916.6 | 0.0041681
916.7 | 0.0039977
916.8 | 0.003832
916.9 | 0.0036663
917 | 0.0035007
917.1 | 0.0033351
917.2 | 0.0031696
917.3 | 0.0029996
917.4 | 0.0028341
917.5 | 0.0026688
917.6 | 0.0030581
917.7 | 0.0029837
917.8 | 0.0029094
917.9 | 0.0028351
918 | 0.0027609
918.1 | 0.0026867
918.2 | 0.0026126
918.3 | 0.002543
918.4 | 0.002469
918.5 | 0.002395
918.6 | 0.0047125
918.7 | 0.0050388
918.8 | 0.0053607
918.9 | 0.0056871
919 | 0.0060137
919.1 | 0.0063403
919.2 | 0.0066624
919.3 | 0.0069892
919.4 | 0.007316
919.5 | 0.0076429
919.6 | 0.0076648
919.7 | 0.0079372
919.8 | 0.0082142
919.9 | 0.0084867
920 | 0.0087639
920.1 | 0.0090411
920.2 | 0.0093138
920.3 | 0.0095911
920.4 | 0.0098685
920.5 | 0.010141
920.6 | 0.0098038
920.7 | 0.0099765
920.8 | 0.010149
920.9 | 0.010327
921 | 0.0105
921.1 | 0.010672
921.2 | 0.010845
921.3 | 0.011018
921.4 | 0.011192
921.5 | 0.011369
921.6 | 0.0094824
921.7 | 0.0093138
921.8 | 0.0091453
921.9 | 0.0089768
922 | 0.0088084
922.1 | 0.0086355
922.2 | 0.0084672
922.3 | 0.0082989
922.4 | 0.0081307
922.5 | 0.0079626
922.6 | 0.0080586
922.7 | 0.0079315
922.8 | 0.007809
922.9 | 0.0076866
923 | 0.0075597
923.1 | 0.0074373
923.2 | 0.0073105
923.3 | 0.0071882
923.4 | 0.0070615
923.5 | 0.0069394
923.6 | 0.0096081
923.7 | 0.0099506
923.8 | 0.010293
923.9 | 0.010636
924 | 0.010978
924.1 | 0.011321
924.2 | 0.011659
924.3 | 0.012002
924.4 | 0.012345
924.5 | 0.012688
924.6 | 0.011481
924.7 | 0.011565
924.8 | 0.011648
924.9 | 0.011731
925 | 0.011814
925.1 | 0.011898
925.2 | 0.011986
925.3 | 0.012069
925.4 | 0.012153
925.5 | 0.012236
925.6 | 0.011376
925.7 | 0.0113
925.8 | 0.011229
925.9 | 0.011158
926 | 0.011082
926.1 | 0.011011
926.2 | 0.010935
926.3 | 0.010864
926.4 | 0.010793
926.5 | 0.010717
926.6 | 0.0089021
926.7 | 0.0085353
926.8 | 0.0081732
926.9 | 0.0078112
927 | 0.0074492
927.1 | 0.0070829
927.2 | 0.0067211
927.3 | 0.0063595
927.4 | 0.0059979
927.5 | 0.0056364
927.6 | 0.0061526
927.7 | 0.0059367
927.8 | 0.0057209
927.9 | 0.0055051
928 | 0.0052894
928.1 | 0.0050737
928.2 | 0.0048581
928.3 | 0.0046426
928.4 | 0.0044271
928.5 | 0.0042117
928.6 | 0.0054688
928.7 | 0.0054943
928.8 | 0.0055244
928.9 | 0.0055545
929 | 0.0055846
929.1 | 0.0056148
929.2 | 0.005645
929.3 | 0.0056753
929.4 | 0.0057056
929.5 | 0.0057314
929.6 | 0.0046846
929.7 | 0.0045332
929.8 | 0.0043865
929.9 | 0.0042352
930 | 0.0040886
930.1 | 0.0039374
930.2 | 0.0037863
930.3 | 0.0036398
930.4 | 0.0034888
930.5 | 0.0033378
930.6 | 0.0070542
930.7 | 0.0075489
930.8 | 0.0080437
930.9 | 0.0085387
931 | 0.0090337
931.1 | 0.0095289
931.2 | 0.010029
931.3 | 0.010524
931.4 | 0.01102
931.5 | 0.011515
931.6 | 0.010144
931.7 | 0.01033
931.8 | 0.010511
931.9 | 0.010697
932 | 0.010883
932.1 | 0.011065
932.2 | 0.011251
932.3 | 0.011437
932.4 | 0.011624
932.5 | 0.011805
932.6 | 0.010398
932.7 | 0.010315
932.8 | 0.010233
932.9 | 0.010156
933 | 0.010073
933.1 | 0.0099958
933.2 | 0.0099137
933.3 | 0.0098316
933.4 | 0.0097541
933.5 | 0.0096722
933.6 | 0.0084755
933.7 | 0.0082072
933.8 | 0.0079434
933.9 | 0.0076752
934 | 0.0074071
934.1 | 0.0071436
934.2 | 0.0068756
934.3 | 0.0066122
934.4 | 0.0063443
934.5 | 0.0060811
934.6 | 0.0060905
934.7 | 0.0058728
934.8 | 0.0056506
934.9 | 0.005433
935 | 0.0052109
935.1 | 0.0049934
935.2 | 0.004776
935.3 | 0.0045541
935.4 | 0.0043368
935.5 | 0.004115
935.6 | 0.0032441
935.7 | 0.0029181
935.8 | 0.0025877
935.9 | 0.0022618
936 | 0.0019316
936.1 | 0.0016059
936.2 | 0.0012803
936.3 | 0.00095026
936.4 | 0.00062484
936.5 | 0.0002995
936.6 | 0.0027543
936.7 | 0.0028916
936.8 | 0.0030289
936.9 | 0.0031662
937 | 0.0033036
937.1 | 0.003441
937.2 | 0.0035784
937.3 | 0.0037159
937.4 | 0.0038535
937.5 | 0.003991
937.6 | 0.0051956
937.7 | 0.0055104
937.8 | 0.0058299
937.9 | 0.0061448
938 | 0.0064598
938.1 | 0.0067749
938.2 | 0.0070946
938.3 | 0.0074098
938.4 | 0.007725
938.5 | 0.0080404
938.6 | 0.0089423
938.7 | 0.0093579
938.8 | 0.0097735
938.9 | 0.010185
939 | 0.010601
939.1 | 0.011016
939.2 | 0.011428
939.3 | 0.011844
939.4 | 0.01226
939.5 | 0.012672
939.6 | 0.0056488
939.7 | 0.0048246
939.8 | 0.0040006
939.9 | 0.003177
940 | 0.0023538
940.1 | 0.0015308
940.2 | 0.0007081
940.3 | -0.00011427
940.4 | -0.00093632
940.5 | -0.0017581
940.6 | 0.0040101
940.7 | 0.0042848
940.8 | 0.0045596
940.9 | 0.0048345
941 | 0.0051139
941.1 | 0.0053889
941.2 | 0.0056639
941.3 | 0.005939
941.4 | 0.0062187
941.5 | 0.0064938
941.6 | -0.00032954
941.7 | -0.0012325
941.8 | -0.0021396
941.9 | -0.0030464
942 | -0.0039482
942.1 | -0.0048543
942.2 | -0.0057554
942.3 | -0.0066607
942.4 | -0.0075611
942.5 | -0.0084657
942.6 | -0.0055982
942.7 | -0.0058752
942.8 | -0.0061477
942.9 | -0.0064246
943 | -0.0066969
943.1 | -0.0069736
943.2 | -0.0072458
943.3 | -0.0075224
943.4 | -0.007799
943.5 | -0.0080709
943.6 | -0.0061386
943.7 | -0.0060447
943.8 | -0.0059507
943.9 | -0.0058568
944 | -0.0057627
944.1 | -0.0056687
944.2 | -0.0055746
944.3 | -0.0054805
944.4 | -0.0053864
944.5 | -0.0052967
944.6 | -0.0030818
944.7 | -0.0026347
944.8 | -0.0021829
944.9 | -0.0017356
945 | -0.0012881
945.1 | -0.00084057
945.2 | -0.00039294
945.3 | 5.4798e-05
945.4 | 0.00050263
945.5 | 0.00095056
945.6 | -0.0029472
945.7 | -0.0032235
945.8 | -0.0034998
945.9 | -0.0037759
946 | -0.004052
946.1 | -0.004328
946.2 | -0.004604
946.3 | -0.0048799
946.4 | -0.0051557
946.5 | -0.0054315
946.6 | -0.0038496
946.7 | -0.0038181
946.8 | -0.0037819
946.9 | -0.0037503
947 | -0.0037141
947.1 | -0.0036824
947.2 | -0.0036507
947.3 | -0.0036144
947.4 | -0.0035826
947.5 | -0.0035463
947.6 | -0.0040569
947.7 | -0.0041109
947.8 | -0.0041694
947.9 | -0.0042234
948 | -0.0042818
948.1 | -0.0043357
948.2 | -0.0043941
948.3 | -0.0044479
948.4 | -0.0045062
948.5 | -0.0045599
948.6 | -0.0016432
948.7 | -0.0012038
948.8 | -0.00076441
948.9 | -0.00032036
949 | 0.00011926
949.1 | 0.00055897
949.2 | 0.00099877
949.3 | 0.0014387
949.4 | 0.0018787
949.5 | 0.0023187
949.6 | -0.0017906
949.7 | -0.0021109
949.8 | -0.0024266
949.9 | -0.0027468
950 | -0.0030623
950.1 | -0.0033823
950.2 | -0.0036977
950.3 | -0.0040176
950.4 | -0.0043328
950.5 | -0.0046526
950.6 | -0.0036574
950.7 | -0.0037557
950.8 | -0.003854
950.9 | -0.0039567
951 | -0.0040549
951.1 | -0.0041531
951.2 | -0.0042512
951.3 | -0.0043493
951.4 | -0.0044474
951.5 | -0.0045454
951.6 | -0.0054383
951.7 | -0.0056671
951.8 | -0.0059004
951.9 | -0.0061292
952 | -0.0063579
952.1 | -0.006591
952.2 | -0.0068196
952.3 | -0.0070527
952.4 | -0.0072811
952.5 | -0.0075096
952.6 | -0.0044699
952.7 | -0.0041565
952.8 | -0.0038385
952.9 | -0.0035251
953 | -0.003207
953.1 | -0.0028934
953.2 | -0.0025752
953.3 | -0.0022615
953.4 | -0.0019477
953.5 | -0.0016294
953.6 | -0.0064831
953.7 | -0.007027
953.8 | -0.0075754
953.9 | -0.008119
954 | -0.0086625
954.1 | -0.0092059
954.2 | -0.0097536
954.3 | -0.010297
954.4 | -0.01084
954.5 | -0.011387
954.6 | -0.0050175
954.7 | -0.0044102
954.8 | -0.0038028
954.9 | -0.0031952
955 | -0.0025874
955.1 | -0.0019795
955.2 | -0.001367
955.3 | -0.00075879
955.4 | -0.00015044
955.5 | 0.00045806
955.6 | -0.0041719
955.7 | -0.0044358
955.8 | -0.0046996
955.9 | -0.0049633
956 | -0.005227
956.1 | -0.0054907
956.2 | -0.0057587
956.3 | -0.0060222
956.4 | -0.0062857
956.5 | -0.0065491
956.6 | -0.00054907
956.7 | 0.00023142
956.8 | 0.0010167
956.9 | 0.0017976
957 | 0.0025788
957.1 | 0.0033603
957.2 | 0.0041419
957.3 | 0.0049239
957.4 | 0.005706
957.5 | 0.0064884
957.6 | 0.0074887
957.7 | 0.0083079
957.8 | 0.0091319
957.9 | 0.0099516
958 | 0.010772
958.1 | 0.011592
958.2 | 0.012412
958.3 | 0.013233
958.4 | 0.014054
958.5 | 0.014875
958.6 | 0.012016
958.7 | 0.012228
958.8 | 0.012435
958.9 | 0.012643
959 | 0.012851
959.1 | 0.013058
959.2 | 0.013266
959.3 | 0.013474
959.4 | 0.013682
959.5 | 0.013889
959.6 | 0.038513
959.7 | 0.042813
959.8 | 0.047124
959.9 | 0.051438
960 | 0.055763
960.1 | 0.06009
960.2 | 0.064425
960.3 | 0.068771
960.4 | 0.073119
960.5 | 0.077475
960.6 | 0.10188
960.7 | 0.10965
960.8 | 0.11743
960.9 | 0.12524
961 | 0.13308
961.1 | 0.14093
961.2 | 0.14881
961.3 | 0.15671
961.4 | 0.16464
961.5 | 0.17259
961.6 | 0.15927
961.7 | 0.16366
961.8 | 0.16806
961.9 | 0.17246
962 | 0.17687
962.1 | 0.1813
962.2 | 0.18572
962.3 | 0.19016
962.4 | 0.1946
962.5 | 0.19905
962.6 | 0.16882
962.7 | 0.16748
962.8 | 0.16614
962.9 | 0.1648
963 | 0.16347
963.1 | 0.16213
963.2 | 0.1608
963.3 | 0.15946
963.4 | 0.15812
963.5 | 0.15679
963.6 | 0.15925
963.7 | 0.15855
963.8 | 0.15785
963.9 | 0.15715
964 | 0.15645
964.1 | 0.15575
964.2 | 0.15504
964.3 | 0.15435
964.4 | 0.15365
964.5 | 0.15295
964.6 | 0.14487
964.7 | 0.14294
964.8 | 0.14102
964.9 | 0.13909
965 | 0.13717
965.1 | 0.13526
965.2 | 0.13333
965.3 | 0.13142
965.4 | 0.12951
965.5 | 0.12759
965.6 | 0.13366
965.7 | 0.13308
965.8 | 0.13249
965.9 | 0.13191
966 | 0.13132
966.1 | 0.13074
966.2 | 0.13015
966.3 | 0.12957
966.4 | 0.12898
966.5 | 0.1284
966.6 | 0.1663
966.7 | 0.17218
966.8 | 0.17807
966.9 | 0.18397
967 | 0.18989
967.1 | 0.19582
967.2 | 0.20175
967.3 | 0.20771
967.4 | 0.21368
967.5 | 0.21966
967.6 | 0.22663
967.7 | 0.23281
967.8 | 0.239
967.9 | 0.2452
968 | 0.25142
968.1 | 0.25765
968.2 | 0.2639
968.3 | 0.27016
968.4 | 0.27643
968.5 | 0.28272
968.6 | 0.25795
968.7 | 0.25905
968.8 | 0.26014
968.9 | 0.26123
969 | 0.26232
969.1 | 0.26341
969.2 | 0.26451
969.3 | 0.2656
969.4 | 0.26669
969.5 | 0.26779
969.6 | 0.23454
969.7 | 0.22994
969.8 | 0.22534
969.9 | 0.22076
970 | 0.21618
970.1 | 0.21161
970.2 | 0.20705
970.3 | 0.2025
970.4 | 0.19795
970.5 | 0.19341
970.6 | 0.16868
970.7 | 0.16085
970.8 | 0.15303
970.9 | 0.14525
971 | 0.13748
971.1 | 0.12974
971.2 | 0.12202
971.3 | 0.11433
971.4 | 0.10666
971.5 | 0.099005
971.6 | 0.10705
971.7 | 0.10202
971.8 | 0.096988
971.9 | 0.09197
972 | 0.086962
972.1 | 0.081964
972.2 | 0.076975
972.3 | 0.071995
972.4 | 0.067026
972.5 | 0.062065
972.6 | 0.10741
972.7 | 0.11082
972.8 | 0.11425
972.9 | 0.11768
973 | 0.12112
973.1 | 0.12455
973.2 | 0.128
973.3 | 0.13145
973.4 | 0.1349
973.5 | 0.13836
973.6 | 0.1766
973.7 | 0.18596
973.8 | 0.19536
973.9 | 0.20478
974 | 0.21425
974.1 | 0.22374
974.2 | 0.23327
974.3 | 0.24283
974.4 | 0.25243
974.5 | 0.26206
974.6 | 0.22842
974.7 | 0.23079
974.8 | 0.23316
974.9 | 0.23553
975 | 0.23791
975.1 | 0.24029
975.2 | 0.24267
975.3 | 0.24505
975.4 | 0.24744
975.5 | 0.24982
975.6 | 0.20024
975.7 | 0.19402
975.8 | 0.18781
975.9 | 0.18161
976 | 0.17543
976.1 | 0.16927
976.2 | 0.16311
976.3 | 0.15698
976.4 | 0.15085
976.5 | 0.14474
976.6 | 0.167
976.7 | 0.1656
976.8 | 0.1642
976.9 | 0.1628
977 | 0.1614
977.1 | 0.16001
977.2 | 0.15861
977.3 | 0.15721
977.4 | 0.15582
977.5 | 0.15442
977.6 | 0.19119
977.7 | 0.19619
977.8 | 0.2012
977.9 | 0.20622
978 | 0.21124
978.1 | 0.21627
978.2 | 0.22132
978.3 | 0.22637
978.4 | 0.23144
978.5 | 0.23651
978.6 | 0.25335
978.7 | 0.26043
978.8 | 0.26753
978.9 | 0.27465
979 | 0.2818
979.1 | 0.28895
979.2 | 0.29613
979.3 | 0.30333
979.4 | 0.31055
979.5 | 0.31778
979.6 | 0.28816
979.7 | 0.28922
979.8 | 0.29028
979.9 | 0.29135
980 | 0.29241
980.1 | 0.29347
980.2 | 0.29454
980.3 | 0.2956
980.4 | 0.29667
980.5 | 0.29774
980.6 | 0.28241
980.7 | 0.28075
980.8 | 0.27908
980.9 | 0.27743
981 | 0.27577
981.1 | 0.2741
981.2 | 0.27245
981.3 | 0.27079
981.4 | 0.26914
981.5 | 0.26748
981.6 | 0.26802
981.7 | 0.26674
981.8 | 0.26544
981.9 | 0.26416
982 | 0.26288
982.1 | 0.26159
982.2 | 0.2603
982.3 | 0.25902
982.4 | 0.25773
982.5 | 0.25645
982.6 | 0.25858
982.7 | 0.25786
982.8 | 0.25715
982.9 | 0.25643
983 | 0.25572
983.1 | 0.255
983.2 | 0.25429
983.3 | 0.25357
983.4 | 0.25286
983.5 | 0.25214
983.6 | 0.22919
983.7 | 0.22479
983.8 | 0.22041
983.9 | 0.21602
984 | 0.21165
984.1 | 0.20728
984.2 | 0.20293
984.3 | 0.19858
984.4 | 0.19423
984.5 | 0.1899
984.6 | 0.17942
984.7 | 0.17409
984.8 | 0.16876
984.9 | 0.16345
985 | 0.15815
985.1 | 0.15286
985.2 | 0.14758
985.3 | 0.14232
985.4 | 0.13706
985.5 | 0.13181
985.6 | 0.13384
985.7 | 0.12982
985.8 | 0.12579
985.9 | 0.12178
986 | 0.11777
986.1 | 0.11376
986.2 | 0.10976
986.3 | 0.10578
986.4 | 0.10179
986.5 | 0.097808
986.6 | 0.1018
986.7 | 0.099152
986.8 | 0.096501
986.9 | 0.093858
987 | 0.091213
987.1 | 0.088575
987.2 | 0.085936
987.3 | 0.083299
987.4 | 0.080669
987.5 | 0.078038
987.6 | 0.097599
987.7 | 0.098663
987.8 | 0.099732
987.9 | 0.1008
988 | 0.10186
988.1 | 0.10293
988.2 | 0.104
988.3 | 0.10507
988.4 | 0.10614
988.5 | 0.10721
988.6 | 0.10123
988.7 | 0.10113
988.8 | 0.10102
988.9 | 0.10092
989 | 0.10081
989.1 | 0.10071
989.2 | 0.1006
989.3 | 0.1005
989.4 | 0.10039
989.5 | 0.10029
989.6 | 0.085298
989.7 | 0.082724
989.8 | 0.080147
989.9 | 0.077578
990 | 0.075007
990.1 | 0.072443
990.2 | 0.069877
990.3 | 0.067318
990.4 | 0.064761
990.5 | 0.062203
990.6 | 0.067733
990.7 | 0.066523
990.8 | 0.06531
990.9 | 0.064102
991 | 0.062894
991.1 | 0.061687
991.2 | 0.060476
991.3 | 0.05927
991.4 | 0.058065
991.5 | 0.05686
991.6 | 0.058925
991.7 | 0.058268
991.8 | 0.057606
991.9 | 0.056948
992 | 0.056287
992.1 | 0.055625
992.2 | 0.054969
992.3 | 0.054308
992.4 | 0.053651
992.5 | 0.052991
992.6 | 0.058491
992.7 | 0.058859
992.8 | 0.059227
992.9 | 0.059596
993 | 0.059964
993.1 | 0.060328
993.2 | 0.060696
993.3 | 0.061065
993.4 | 0.061434
993.5 | 0.061802
993.6 | 0.061158
993.7 | 0.061357
993.8 | 0.06156
993.9 | 0.061758
994 | 0.061956
994.1 | 0.062155
994.2 | 0.062353
994.3 | 0.062556
994.4 | 0.062755
994.5 | 0.062954
994.6 | 0.058219
994.7 | 0.057599
994.8 | 0.056975
994.9 | 0.056355
995 | 0.055731
995.1 | 0.055112
995.2 | 0.054489
995.3 | 0.05387
995.4 | 0.053251
995.5 | 0.052628
995.6 | 0.053588
995.7 | 0.053231
995.8 | 0.052874
995.9 | 0.052517
996 | 0.05216
996.1 | 0.051803
996.2 | 0.051446
996.3 | 0.05109
996.4 | 0.050733
996.5 | 0.050377
996.6 | 0.054248
996.7 | 0.054598
996.8 | 0.054943
996.9 | 0.055293
997 | 0.055643
997.1 | 0.055993
997.2 | 0.056338
997.3 | 0.056688
997.4 | 0.057038
997.5 | 0.057384
997.6 | 0.062125
997.7 | 0.063208
997.8 | 0.064291
997.9 | 0.065369
998 | 0.066453
998.1 | 0.067538
998.2 | 0.068622
998.3 | 0.069708
998.4 | 0.070793
998.5 | 0.071879
998.6 | 0.064225
998.7 | 0.063853
998.8 | 0.063481
998.9 | 0.06311
999 | 0.062738
999.1 | 0.062366
999.2 | 0.061995
999.3 | 0.061624
999.4 | 0.061252
999.5 | 0.060886
999.6 | 0.063818
999.7 | 0.063998
999.8 | 0.064179
999.9 | 0.06436
1000 | 0.064541
1000.1 | 0.064717
1000.2 | 0.064898
1000.3 | 0.065079
1000.4 | 0.065259
1000.5 | 0.06544
1000.6 | 0.063163
1000.7 | 0.062934
1000.8 | 0.062706
1000.9 | 0.062472
1001 | 0.062244
1001.1 | 0.062015
1001.2 | 0.061787
1001.3 | 0.061558
1001.4 | 0.06133
1001.5 | 0.061102
1001.6 | 0.061512
1001.7 | 0.06139
1001.8 | 0.061267
1001.9 | 0.061144
1002 | 0.061022
1002.1 | 0.060899
1002.2 | 0.060777
1002.3 | 0.060654
1002.4 | 0.060532
1002.5 | 0.060409
1002.6 | 0.056398
1002.7 | 0.055624
1002.8 | 0.054856
1002.9 | 0.054087
1003 | 0.053319
1003.1 | 0.052551
1003.2 | 0.051779
1003.3 | 0.051011
1003.4 | 0.050244
1003.5 | 0.049477
1003.6 | 0.045936
1003.7 | 0.044709
1003.8 | 0.043478
1003.9 | 0.042253
1004 | 0.041028
1004.1 | 0.039799
1004.2 | 0.038575
1004.3 | 0.037352
1004.4 | 0.036125
1004.5 | 0.034903
1004.6 | 0.036266
1004.7 | 0.035472
1004.8 | 0.034683
1004.9 | 0.033889
1005 | 0.033096
1005.1 | 0.032307
1005.2 | 0.031514
1005.3 | 0.030726
1005.4 | 0.029934
1005.5 | 0.029142
1005.6 | 0.032492
1005.7 | 0.03239
1005.8 | 0.032288
1005.9 | 0.03219
1006 | 0.032088
1006.1 | 0.031986
1006.2 | 0.031884
1006.3 | 0.031787
1006.4 | 0.031685
1006.5 | 0.031583
1006.6 | 0.034117
1006.7 | 0.034456
1006.8 | 0.034795
1006.9 | 0.035134
1007 | 0.035473
1007.1 | 0.035812
1007.2 | 0.036151
1007.3 | 0.036491
1007.4 | 0.03683
1007.5 | 0.037165
1007.6 | 0.040168
1007.7 | 0.04095
1007.8 | 0.041737
1007.9 | 0.042519
1008 | 0.043301
1008.1 | 0.044089
1008.2 | 0.044871
1008.3 | 0.045659
1008.4 | 0.046442
1008.5 | 0.047226
1008.6 | 0.046671
1008.7 | 0.047231
1008.8 | 0.047791
1008.9 | 0.048355
1009 | 0.048916
1009.1 | 0.049476
1009.2 | 0.050041
1009.3 | 0.050601
1009.4 | 0.051162
1009.5 | 0.051727
1009.6 | 0.045282
1009.7 | 0.044678
1009.8 | 0.044074
1009.9 | 0.04347
1010 | 0.042866
1010.1 | 0.042263
1010.2 | 0.04166
1010.3 | 0.041056
1010.4 | 0.040453
1010.5 | 0.039851
1010.6 | 0.035786
1010.7 | 0.034607
1010.8 | 0.033429
1010.9 | 0.032255
1011 | 0.031078
1011.1 | 0.029902
1011.2 | 0.028726
1011.3 | 0.02755
1011.4 | 0.02638
1011.5 | 0.025206
1011.6 | 0.02649
1011.7 | 0.025728
1011.8 | 0.024962
1011.9 | 0.0242
1012 | 0.023439
1012.1 | 0.022673
1012.2 | 0.021912
1012.3 | 0.021151
1012.4 | 0.020386
1012.5 | 0.019626
1012.6 | 0.021491
1012.7 | 0.021169
1012.8 | 0.020843
1012.9 | 0.020521
1013 | 0.020199
1013.1 | 0.019872
1013.2 | 0.019551
1013.3 | 0.019229
1013.4 | 0.018903
1013.5 | 0.018581
1013.6 | 0.019456
1013.7 | 0.019333
1013.8 | 0.01921
1013.9 | 0.019087
1014 | 0.018964
1014.1 | 0.018841
1014.2 | 0.018719
1014.3 | 0.018596
1014.4 | 0.018473
1014.5 | 0.01835
1014.6 | 0.017072
1014.7 | 0.016755
1014.8 | 0.016439
1014.9 | 0.016122
1015 | 0.01581
1015.1 | 0.015494
1015.2 | 0.015177
1015.3 | 0.014866
1015.4 | 0.014549
1015.5 | 0.014233
1015.6 | 0.019103
1015.7 | 0.019653
1015.8 | 0.020203
1015.9 | 0.020753
1016 | 0.021303
1016.1 | 0.021849
1016.2 | 0.0224
1016.3 | 0.02295
1016.4 | 0.023501
1016.5 | 0.024052
1016.6 | 0.025539
1016.7 | 0.026244
1016.8 | 0.026954
1016.9 | 0.027659
1017 | 0.028365
1017.1 | 0.029075
1017.2 | 0.029781
1017.3 | 0.030491
1017.4 | 0.031198
1017.5 | 0.031904
1017.6 | 0.036283
1017.7 | 0.037604
1017.8 | 0.038925
1017.9 | 0.040248
1018 | 0.041571
1018.1 | 0.042894
1018.2 | 0.044218
1018.3 | 0.045543
1018.4 | 0.046873
1018.5 | 0.048199
1018.6 | 0.0404
1018.7 | 0.040204
1018.8 | 0.040012
1018.9 | 0.039815
1019 | 0.039619
1019.1 | 0.039427
1019.2 | 0.039231
1019.3 | 0.039034
1019.4 | 0.038842
1019.5 | 0.038646
1019.6 | 0.041546
1019.7 | 0.041864
1019.8 | 0.042186
1019.9 | 0.042508
1020 | 0.042831
1020.1 | 0.043148
1020.2 | 0.043471
1020.3 | 0.043793
1020.4 | 0.044115
1020.5 | 0.044433
1020.6 | 0.041329
1020.7 | 0.041078
1020.8 | 0.040831
1020.9 | 0.04058
1021 | 0.04033
1021.1 | 0.040079
1021.2 | 0.039833
1021.3 | 0.039582
1021.4 | 0.039331
1021.5 | 0.039081
1021.6 | 0.033928
1021.7 | 0.032866
1021.8 | 0.031801
1021.9 | 0.030736
1022 | 0.029671
1022.1 | 0.028611
1022.2 | 0.027547
1022.3 | 0.026484
1022.4 | 0.025421
1022.5 | 0.024364
1022.6 | 0.025525
1022.7 | 0.024833
1022.8 | 0.024141
1022.9 | 0.02345
1023 | 0.022763
1023.1 | 0.022072
1023.2 | 0.021382
1023.3 | 0.020691
1023.4 | 0.020005
1023.5 | 0.019315
1023.6 | 0.020239
1023.7 | 0.019815
1023.8 | 0.019396
1023.9 | 0.018976
1024 | 0.018557
1024.1 | 0.018138
1024.2 | 0.017714
1024.3 | 0.017295
1024.4 | 0.016876
1024.5 | 0.016457
1024.6 | 0.015174
1024.7 | 0.014611
1024.8 | 0.014045
1024.9 | 0.013482
1025 | 0.01292
1025.1 | 0.012358
1025.2 | 0.011796
1025.3 | 0.011235
1025.4 | 0.010669
1025.5 | 0.010107
1025.6 | 0.017091
1025.7 | 0.017789
1025.8 | 0.018483
1025.9 | 0.019181
1026 | 0.01988
1026.1 | 0.020574
1026.2 | 0.021273
1026.3 | 0.021967
1026.4 | 0.022667
1026.5 | 0.023361
1026.6 | 0.016222
1026.7 | 0.015615
1026.8 | 0.015003
1026.9 | 0.014396
1027 | 0.013789
1027.1 | 0.013178
1027.2 | 0.012571
1027.3 | 0.011965
1027.4 | 0.011358
1027.5 | 0.010748
1027.6 | 0.012886
1027.7 | 0.012738
1027.8 | 0.012586
1027.9 | 0.012438
1028 | 0.012289
1028.1 | 0.012137
1028.2 | 0.011989
1028.3 | 0.011836
1028.4 | 0.011688
1028.5 | 0.01154
1028.6 | 0.013122
1028.7 | 0.013262
1028.8 | 0.013401
1028.9 | 0.013541
1029 | 0.01368
1029.1 | 0.01382
1029.2 | 0.013959
1029.3 | 0.014099
1029.4 | 0.014239
1029.5 | 0.014378
1029.6 | 0.01096
1029.7 | 0.010511
1029.8 | 0.010058
1029.9 | 0.0096053
1030 | 0.0091525
1030.1 | 0.0086998
1030.2 | 0.0082473
1030.3 | 0.0077948
1030.4 | 0.0073424
1030.5 | 0.0068901
1030.6 | 0.0074732
1030.7 | 0.0071913
1030.8 | 0.0069138
1030.9 | 0.006632
1031 | 0.0063546
1031.1 | 0.0060728
1031.2 | 0.0057956
1031.3 | 0.0055139
1031.4 | 0.0052367
1031.5 | 0.0049551
1031.6 | 0.0047362
1031.7 | 0.0044681
1031.8 | 0.0041956
1031.9 | 0.0039276
1032 | 0.0036596
1032.1 | 0.0033872
1032.2 | 0.0031193
1032.3 | 0.0028515
1032.4 | 0.0025792
1032.5 | 0.0023115
1032.6 | 0.006
1032.7 | 0.0063903
1032.8 | 0.0067806
1032.9 | 0.0071709
1033 | 0.0075613
1033.1 | 0.0079517
1033.2 | 0.0083422
1033.3 | 0.0087328
1033.4 | 0.0091233
1033.5 | 0.009514
1033.6 | 0.0058895
1033.7 | 0.0056125
1033.8 | 0.0053355
1033.9 | 0.0050541
1034 | 0.0047773
1034.1 | 0.0045005
1034.2 | 0.0042192
1034.3 | 0.0039425
1034.4 | 0.0036658
1034.5 | 0.0033847
1034.6 | 0.0065496
1034.7 | 0.0068458
1034.8 | 0.007142
1034.9 | 0.0074338
1035 | 0.0077301
1035.1 | 0.0080265
1035.2 | 0.0083228
1035.3 | 0.0086192
1035.4 | 0.0089156
1035.5 | 0.009212
1035.6 | 0.0096385
1035.7 | 0.0099529
1035.8 | 0.010272
1035.9 | 0.010591
1036 | 0.010905
1036.1 | 0.011224
1036.2 | 0.011544
1036.3 | 0.011863
1036.4 | 0.012177
1036.5 | 0.012496
1036.6 | 0.0065365
1036.7 | 0.0058077
1036.8 | 0.005079
1036.9 | 0.0043507
1037 | 0.003627
1037.1 | 0.0028991
1037.2 | 0.0021714
1037.3 | 0.0014439
1037.4 | 0.00072114
1037.5 | -5.8664e-06
1037.6 | 0.0034664
1037.7 | 0.0034404
1037.8 | 0.0034144
1037.9 | 0.0033884
1038 | 0.0033625
1038.1 | 0.0033365
1038.2 | 0.0033105
1038.3 | 0.0032846
1038.4 | 0.0032586
1038.5 | 0.0032326
1038.6 | 0.0050577
1038.7 | 0.0053403
1038.8 | 0.0056229
1038.9 | 0.0059056
1039 | 0.0061883
1039.1 | 0.006471
1039.2 | 0.0067538
1039.3 | 0.0070365
1039.4 | 0.0073193
1039.5 | 0.0076021
1039.6 | 0.0056342
1039.7 | 0.0055411
1039.8 | 0.0054481
1039.9 | 0.005355
1040 | 0.005262
1040.1 | 0.005169
1040.2 | 0.0050804
1040.3 | 0.0049874
1040.4 | 0.0048944
1040.5 | 0.0048014
1040.6 | 0.00942
1040.7 | 0.010115
1040.8 | 0.010806
1040.9 | 0.011501
1041 | 0.012197
1041.1 | 0.012888
1041.2 | 0.013584
1041.3 | 0.01428
1041.4 | 0.014972
1041.5 | 0.015668
1041.6 | 0.013955
1041.7 | 0.014252
1041.8 | 0.014544
1041.9 | 0.014836
1042 | 0.015133
1042.1 | 0.015426
1042.2 | 0.015718
1042.3 | 0.016011
1042.4 | 0.016308
1042.5 | 0.0166
1042.6 | 0.015439
1042.7 | 0.015489
1042.8 | 0.015539
1042.9 | 0.015589
1043 | 0.015639
1043.1 | 0.015694
1043.2 | 0.015744
1043.3 | 0.015794
1043.4 | 0.015844
1043.5 | 0.015895
1043.6 | 0.016362
1043.7 | 0.016484
1043.8 | 0.016601
1043.9 | 0.016723
1044 | 0.016841
1044.1 | 0.016963
1044.2 | 0.017085
1044.3 | 0.017202
1044.4 | 0.017324
1044.5 | 0.017442
1044.6 | 0.012286
1044.7 | 0.011529
1044.8 | 0.010769
1044.9 | 0.010013
1045 | 0.0092535
1045.1 | 0.0084984
1045.2 | 0.007739
1045.3 | 0.0069799
1045.4 | 0.0062254
1045.5 | 0.0054668
1045.6 | 0.0097515
1045.7 | 0.0098375
1045.8 | 0.009919
1045.9 | 0.010005
1046 | 0.010087
1046.1 | 0.010173
1046.2 | 0.010254
1046.3 | 0.010336
1046.4 | 0.010422
1046.5 | 0.010503
1046.6 | 0.015324
1046.7 | 0.0162
1046.8 | 0.017075
1046.9 | 0.017947
1047 | 0.018823
1047.1 | 0.019699
1047.2 | 0.020571
1047.3 | 0.021448
1047.4 | 0.022325
1047.5 | 0.023203
1047.6 | 0.018675
1047.7 | 0.018654
1047.8 | 0.018627
1047.9 | 0.018606
1048 | 0.01858
1048.1 | 0.018554
1048.2 | 0.018532
1048.3 | 0.018506
1048.4 | 0.01848
1048.5 | 0.018458
1048.6 | 0.02087
1048.7 | 0.021253
1048.8 | 0.021636
1048.9 | 0.022018
1049 | 0.022401
1049.1 | 0.022779
1049.2 | 0.023162
1049.3 | 0.023545
1049.4 | 0.023928
1049.5 | 0.024311
1049.6 | 0.022141
1049.7 | 0.022097
1049.8 | 0.022053
1049.9 | 0.022009
1050 | 0.021964
1050.1 | 0.02192
1050.2 | 0.021881
1050.3 | 0.021837
1050.4 | 0.021793
1050.5 | 0.021748
1050.6 | 0.021013
1050.7 | 0.020852
1050.8 | 0.020696
1050.9 | 0.020535
1051 | 0.020379
1051.1 | 0.020218
1051.2 | 0.020062
1051.3 | 0.019901
1051.4 | 0.019745
1051.5 | 0.019584
1051.6 | 0.020303
1051.7 | 0.020291
1051.8 | 0.020278
1051.9 | 0.020265
1052 | 0.020253
1052.1 | 0.02024
1052.2 | 0.020228
1052.3 | 0.020215
1052.4 | 0.020202
1052.5 | 0.020194
1052.6 | 0.019195
1052.7 | 0.019021
1052.8 | 0.018842
1052.9 | 0.018664
1053 | 0.01849
1053.1 | 0.018311
1053.2 | 0.018137
1053.3 | 0.017959
1053.4 | 0.017785
1053.5 | 0.017607
1053.6 | 0.02474
1053.7 | 0.025783
1053.8 | 0.026827
1053.9 | 0.027872
1054 | 0.028917
1054.1 | 0.029962
1054.2 | 0.031003
1054.3 | 0.032049
1054.4 | 0.033095
1054.5 | 0.034142
1054.6 | 0.027207
1054.7 | 0.026924
1054.8 | 0.026642
1054.9 | 0.026355
1055 | 0.026072
1055.1 | 0.02579
1055.2 | 0.025503
1055.3 | 0.025221
1055.4 | 0.024939
1055.5 | 0.024652
1055.6 | 0.028141
1055.7 | 0.028484
1055.8 | 0.028831
1055.9 | 0.029174
1056 | 0.029521
1056.1 | 0.029864
1056.2 | 0.030207
1056.3 | 0.030554
1056.4 | 0.030897
1056.5 | 0.031245
1056.6 | 0.027605
1056.7 | 0.027286
1056.8 | 0.026968
1056.9 | 0.02665
1057 | 0.026331
1057.1 | 0.026013
1057.2 | 0.025695
1057.3 | 0.025376
1057.4 | 0.025058
1057.5 | 0.02474
1057.6 | 0.02907
1057.7 | 0.029525
1057.8 | 0.029985
1057.9 | 0.03044
1058 | 0.030895
1058.1 | 0.031355
1058.2 | 0.031811
1058.3 | 0.032266
1058.4 | 0.032726
1058.5 | 0.033182
1058.6 | 0.027459
1058.7 | 0.026884
1058.8 | 0.026314
1058.9 | 0.02574
1059 | 0.025166
1059.1 | 0.024596
1059.2 | 0.024023
1059.3 | 0.023453
1059.4 | 0.02288
1059.5 | 0.022306
1059.6 | 0.027228
1059.7 | 0.027575
1059.8 | 0.027917
1059.9 | 0.028264
1060 | 0.028607
1060.1 | 0.028949
1060.2 | 0.029296
1060.3 | 0.029639
1060.4 | 0.029981
1060.5 | 0.030328
1060.6 | 0.029546
1060.7 | 0.029704
1060.8 | 0.029858
1060.9 | 0.030016
1061 | 0.030174
1061.1 | 0.030328
1061.2 | 0.030486
1061.3 | 0.030644
1061.4 | 0.030798
1061.5 | 0.030956
1061.6 | 0.027985
1061.7 | 0.027622
1061.8 | 0.027259
1061.9 | 0.026895
1062 | 0.026528
1062.1 | 0.026165
1062.2 | 0.025802
1062.3 | 0.025439
1062.4 | 0.025072
1062.5 | 0.024709
1062.6 | 0.029997
1062.7 | 0.030573
1062.8 | 0.03115
1062.9 | 0.031731
1063 | 0.032307
1063.1 | 0.032888
1063.2 | 0.033465
1063.3 | 0.034042
1063.4 | 0.034624
1063.5 | 0.035201
1063.6 | 0.032145
1063.7 | 0.032118
1063.8 | 0.032092
1063.9 | 0.032066
1064 | 0.032035
1064.1 | 0.032009
1064.2 | 0.031982
1064.3 | 0.031956
1064.4 | 0.03193
1064.5 | 0.031899
1064.6 | 0.030914
1064.7 | 0.030726
1064.8 | 0.030538
1064.9 | 0.03035
1065 | 0.030166
1065.1 | 0.029978
1065.2 | 0.02979
1065.3 | 0.029602
1065.4 | 0.029419
1065.5 | 0.029231
1065.6 | 0.032401
1065.7 | 0.032775
1065.8 | 0.033144
1065.9 | 0.033518
1066 | 0.033892
1066.1 | 0.034262
1066.2 | 0.034636
1066.3 | 0.03501
1066.4 | 0.03538
1066.5 | 0.035754
1066.6 | 0.028775
1066.7 | 0.027923
1066.8 | 0.027075
1066.9 | 0.026223
1067 | 0.025372
1067.1 | 0.024521
1067.2 | 0.023674
1067.3 | 0.022823
1067.4 | 0.021973
1067.5 | 0.021123
1067.6 | 0.027166
1067.7 | 0.027467
1067.8 | 0.027764
1067.9 | 0.028066
1068 | 0.028363
1068.1 | 0.028664
1068.2 | 0.028961
1068.3 | 0.029263
1068.4 | 0.02956
1068.5 | 0.029861
1068.6 | 0.028308
1068.7 | 0.0283
1068.8 | 0.028292
1068.9 | 0.028279
1069 | 0.02827
1069.1 | 0.028262
1069.2 | 0.028254
1069.3 | 0.028245
1069.4 | 0.028237
1069.5 | 0.028224
1069.6 | 0.028265
1069.7 | 0.028261
1069.8 | 0.028262
1069.9 | 0.028263
1070 | 0.028259
1070.1 | 0.028259
1070.2 | 0.028255
1070.3 | 0.028256
1070.4 | 0.028257
1070.5 | 0.028253
1070.6 | 0.02745
1070.7 | 0.027316
1070.8 | 0.027178
1070.9 | 0.027044
1071 | 0.02691
1071.1 | 0.026776
1071.2 | 0.026642
1071.3 | 0.026504
1071.4 | 0.02637
1071.5 | 0.026236
1071.6 | 0.028304
1071.7 | 0.028538
1071.8 | 0.028767
1071.9 | 0.029001
1072 | 0.029235
1072.1 | 0.029465
1072.2 | 0.029699
1072.3 | 0.029928
1072.4 | 0.030162
1072.5 | 0.030396
1072.6 | 0.027126
1072.7 | 0.026772
1072.8 | 0.026423
1072.9 | 0.02607
1073 | 0.025721
1073.1 | 0.025372
1073.2 | 0.025018
1073.3 | 0.02467
1073.4 | 0.024316
1073.5 | 0.023968
1073.6 | 0.026056
1073.7 | 0.026114
1073.8 | 0.026169
1073.9 | 0.026223
1074 | 0.026282
1074.1 | 0.026336
1074.2 | 0.026395
1074.3 | 0.026449
1074.4 | 0.026504
1074.5 | 0.026562
1074.6 | 0.023012
1074.7 | 0.022466
1074.8 | 0.021921
1074.9 | 0.021376
1075 | 0.020836
1075.1 | 0.020291
1075.2 | 0.019746
1075.3 | 0.019202
1075.4 | 0.018657
1075.5 | 0.018117
1075.6 | 0.023644
1075.7 | 0.024114
1075.8 | 0.024581
1075.9 | 0.025051
1076 | 0.025517
1076.1 | 0.025988
1076.2 | 0.026454
1076.3 | 0.026925
1076.4 | 0.027396
1076.5 | 0.027863
1076.6 | 0.024755
1076.7 | 0.02463
1076.8 | 0.024505
1076.9 | 0.024376
1077 | 0.024251
1077.1 | 0.024122
1077.2 | 0.023997
1077.3 | 0.023867
1077.4 | 0.023743
1077.5 | 0.023613
1077.6 | 0.023363
1077.7 | 0.023216
1077.8 | 0.023065
1077.9 | 0.022917
1078 | 0.02277
1078.1 | 0.022623
1078.2 | 0.022476
1078.3 | 0.022329
1078.4 | 0.022182
1078.5 | 0.02203
1078.6 | 0.02318
1078.7 | 0.023252
1078.8 | 0.02332
1078.9 | 0.023387
1079 | 0.023455
1079.1 | 0.023527
1079.2 | 0.023594
1079.3 | 0.023662
1079.4 | 0.023729
1079.5 | 0.023797
1079.6 | 0.022657
1079.7 | 0.022523
1079.8 | 0.022389
1079.9 | 0.02226
1080 | 0.022126
1080.1 | 0.021993
1080.2 | 0.021859
1080.3 | 0.021725
1080.4 | 0.021592
1080.5 | 0.021458
1080.6 | 0.019681
1080.7 | 0.019275
1080.8 | 0.018869
1080.9 | 0.018464
1081 | 0.018058
1081.1 | 0.017648
1081.2 | 0.017242
1081.3 | 0.016837
1081.4 | 0.016432
1081.5 | 0.016026
1081.6 | 0.011599
1081.7 | 0.010523
1081.8 | 0.0094517
1081.9 | 0.0083764
1082 | 0.007306
1082.1 | 0.0062316
1082.2 | 0.0051577
1082.3 | 0.0040887
1082.4 | 0.0030157
1082.5 | 0.0019476
1082.6 | 0.0082336
1082.7 | 0.0083852
1082.8 | 0.0085413
1082.9 | 0.008693
1083 | 0.008849
1083.1 | 0.0090051
1083.2 | 0.0091567
1083.3 | 0.0093128
1083.4 | 0.0094689
1083.5 | 0.0096205
1083.6 | 0.0077012
1083.7 | 0.0075107
1083.8 | 0.0073202
1083.9 | 0.0071252
1084 | 0.0069348
1084.1 | 0.0067443
1084.2 | 0.0065539
1084.3 | 0.0063635
1084.4 | 0.0061686
1084.5 | 0.0059782
1084.6 | 0.0068888
1084.7 | 0.0068804
1084.8 | 0.006872
1084.9 | 0.0068636
1085 | 0.0068596
1085.1 | 0.0068512
1085.2 | 0.0068428
1085.3 | 0.0068343
1085.4 | 0.0068259
1085.5 | 0.0068174
1085.6 | 0.0049761
1085.7 | 0.0046616
1085.8 | 0.0043472
1085.9 | 0.0040372
1086 | 0.0037228
1086.1 | 0.0034085
1086.2 | 0.0030942
1086.3 | 0.0027844
1086.4 | 0.0024702
1086.5 | 0.0021561
1086.6 | 0.00056632
1086.7 | 3.991e-05
1086.8 | -0.00048196
1086.9 | -0.0010081
1087 | -0.0015342
1087.1 | -0.0020601
1087.2 | -0.002586
1087.3 | -0.0031072
1087.4 | -0.0036328
1087.5 | -0.0041583
1087.6 | 0.0020634
1087.7 | 0.0026663
1087.8 | 0.0032649
1087.9 | 0.0038681
1088 | 0.004467
1088.1 | 0.0050659
1088.2 | 0.0056694
1088.3 | 0.0062686
1088.4 | 0.0068723
1088.5 | 0.0074717
1088.6 | 0.0018945
1088.7 | 0.0014653
1088.8 | 0.0010406
1088.9 | 0.00061156
1089 | 0.00018259
1089.1 | -0.00024629
1089.2 | -0.0006751
1089.3 | -0.0010994
1089.4 | -0.0015281
1089.5 | -0.0019566
1089.6 | 0.0020086
1089.7 | 0.0023144
1089.8 | 0.0026203
1089.9 | 0.0029218
1090 | 0.0032278
1090.1 | 0.0035337
1090.2 | 0.0038397
1090.3 | 0.0041413
1090.4 | 0.0044473
1090.5 | 0.0047533
1090.6 | 0.00052856
1090.7 | 7.7516e-05
1090.8 | -0.00037344
1090.9 | -0.00081988
1091 | -0.0012707
1091.1 | -0.0017214
1091.2 | -0.0021675
1091.3 | -0.0026181
1091.4 | -0.0030685
1091.5 | -0.0035188
1091.6 | 0.0030498
1091.7 | 0.0037675
1091.8 | 0.0044898
1091.9 | 0.0052078
1092 | 0.0059304
1092.1 | 0.0066532
1092.2 | 0.0073717
1092.3 | 0.0080949
1092.4 | 0.0088137
1092.5 | 0.0095372
1092.6 | 0.0056119
1092.7 | 0.0055632
1092.8 | 0.0055101
1092.9 | 0.005457
1093 | 0.0054039
1093.1 | 0.0053507
1093.2 | 0.0052976
1093.3 | 0.0052445
1093.4 | 0.0051914
1093.5 | 0.0051382
1093.6 | 0.0068491
1093.7 | 0.0070885
1093.8 | 0.0073279
1093.9 | 0.0075718
1094 | 0.0078112
1094.1 | 0.0080507
1094.2 | 0.0082946
1094.3 | 0.008534
1094.4 | 0.0087735
1094.5 | 0.0090174
1094.6 | 0.003243
1094.7 | 0.0024818
1094.8 | 0.0017207
1094.9 | 0.00095994
1095 | 0.00019939
1095.1 | -0.00056092
1095.2 | -0.001321
1095.3 | -0.0020808
1095.4 | -0.0028404
1095.5 | -0.0035998
1095.6 | 0.0028533
1095.7 | 0.0032958
1095.8 | 0.0037384
1095.9 | 0.004181
1096 | 0.0046237
1096.1 | 0.0050664
1096.2 | 0.0055092
1096.3 | 0.005952
1096.4 | 0.0063949
1096.5 | 0.0068379
1096.6 | 0.0032818
1096.7 | 0.0030604
1096.8 | 0.0028346
1096.9 | 0.0026133
1097 | 0.002392
1097.1 | 0.0021663
1097.2 | 0.001945
1097.3 | 0.0017193
1097.4 | 0.0014981
1097.5 | 0.0012725
1097.6 | 0.0039574
1097.7 | 0.0042183
1097.8 | 0.0044792
1097.9 | 0.0047446
1098 | 0.0050056
1098.1 | 0.0052666
1098.2 | 0.0055275
1098.3 | 0.0057885
1098.4 | 0.0060495
1098.5 | 0.0063106
1098.6 | 0.0047385
1098.7 | 0.0046939
1098.8 | 0.0046494
1098.9 | 0.0046049
1099 | 0.0045603
1099.1 | 0.0045158
1099.2 | 0.0044712
1099.3 | 0.0044267
1099.4 | 0.0043821
1099.5 | 0.0043375
1099.6 | 0.0054924
1099.7 | 0.005647
1099.8 | 0.0058015
1099.9 | 0.0059561
1100 | 0.0061107
1100.1 | 0.0062697
1100.2 | 0.0064243
1100.3 | 0.0065789
1100.4 | 0.0067334
1100.5 | 0.006888
1100.6 | 0.0055063
1100.7 | 0.0054041
1100.8 | 0.0053019
1100.9 | 0.0051997
1101 | 0.0050975
1101.1 | 0.0049953
1101.2 | 0.0048975
1101.3 | 0.0047953
1101.4 | 0.0046931
1101.5 | 0.0045908
1101.6 | 0.0076667
1101.7 | 0.0080958
1101.8 | 0.008525
1101.9 | 0.0089542
1102 | 0.0093791
1102.1 | 0.0098084
1102.2 | 0.010238
1102.3 | 0.010667
1102.4 | 0.011097
1102.5 | 0.011526
1102.6 | 0.0078605
1102.7 | 0.0076075
1102.8 | 0.0073545
1102.9 | 0.0071016
1103 | 0.0068487
1103.1 | 0.0065958
1103.2 | 0.0063429
1103.3 | 0.00609
1103.4 | 0.0058372
1103.5 | 0.0055844
1103.6 | 0.0098608
1103.7 | 0.010365
1103.8 | 0.010865
1103.9 | 0.01137
1104 | 0.01187
1104.1 | 0.012375
1104.2 | 0.01288
1104.3 | 0.013381
1104.4 | 0.013886
1104.5 | 0.014386
1104.6 | 0.010456
1104.7 | 0.010221
1104.8 | 0.009985
1104.9 | 0.0097494
1105 | 0.0095138
1105.1 | 0.0092783
1105.2 | 0.0090427
1105.3 | 0.0088072
1105.4 | 0.0085673
1105.5 | 0.0083319
1105.6 | 0.010041
1105.7 | 0.010128
1105.8 | 0.010216
1105.9 | 0.010304
1106 | 0.010396
1106.1 | 0.010484
1106.2 | 0.010571
1106.3 | 0.010659
1106.4 | 0.010747
1106.5 | 0.010835
1106.6 | 0.0076057
1106.7 | 0.0071446
1106.8 | 0.0066792
1106.9 | 0.0062139
1107 | 0.0057531
1107.1 | 0.005288
1107.2 | 0.004823
1107.3 | 0.0043625
1107.4 | 0.0038977
1107.5 | 0.0034329
1107.6 | 0.0064995
1107.7 | 0.0066224
1107.8 | 0.0067498
1107.9 | 0.0068727
1108 | 0.007
1108.1 | 0.0071228
1108.2 | 0.0072457
1108.3 | 0.007373
1108.4 | 0.0074959
1108.5 | 0.0076232
1108.6 | 0.006941
1108.7 | 0.0069311
1108.8 | 0.0069212
1108.9 | 0.0069114
1109 | 0.0069015
1109.1 | 0.0068916
1109.2 | 0.0068817
1109.3 | 0.0068718
1109.4 | 0.0068619
1109.5 | 0.006852
1109.6 | 0.0073373
1109.7 | 0.0074114
1109.8 | 0.0074855
1109.9 | 0.0075596
1110 | 0.0076292
1110.1 | 0.0077032
1110.2 | 0.0077773
1110.3 | 0.0078513
1110.4 | 0.0079209
1110.5 | 0.007995
1110.6 | 0.0072287
1110.7 | 0.0071612
1110.8 | 0.0070937
1110.9 | 0.0070262
1111 | 0.0069587
1111.1 | 0.0068956
1111.2 | 0.0068281
1111.3 | 0.0067606
1111.4 | 0.006693
1111.5 | 0.0066255
1111.6 | 0.0072829
1111.7 | 0.0073347
1111.8 | 0.0073909
1111.9 | 0.0074427
1112 | 0.0074989
1112.1 | 0.0075507
1112.2 | 0.0076024
1112.3 | 0.0076586
1112.4 | 0.0077103
1112.5 | 0.0077665
1112.6 | 0.005688
1112.7 | 0.0053864
1112.8 | 0.0050847
1112.9 | 0.0047831
1113 | 0.0044815
1113.1 | 0.00418
1113.2 | 0.0038785
1113.3 | 0.003577
1113.4 | 0.0032756
1113.5 | 0.0029742
1113.6 | 0.0074729
1113.7 | 0.007971
1113.8 | 0.0084691
1113.9 | 0.0089673
1114 | 0.0094656
1114.1 | 0.0099639
1114.2 | 0.010462
1114.3 | 0.010961
1114.4 | 0.011459
1114.5 | 0.011958
1114.6 | 0.0079931
1114.7 | 0.0077485
1114.8 | 0.0075039
1114.9 | 0.0072594
1115 | 0.0070104
1115.1 | 0.0067659
1115.2 | 0.0065214
1115.3 | 0.0062769
1115.4 | 0.0060325
1115.5 | 0.0057881
1115.6 | 0.0078495
1115.7 | 0.0079893
1115.8 | 0.0081291
1115.9 | 0.0082689
1116 | 0.0084043
1116.1 | 0.0085441
1116.2 | 0.0086839
1116.3 | 0.0088237
1116.4 | 0.0089634
1116.5 | 0.0091032
1116.6 | 0.0055498
1116.7 | 0.0050715
1116.8 | 0.0045976
1116.9 | 0.0041194
1117 | 0.0036458
1117.1 | 0.0031678
1117.2 | 0.0026943
1117.3 | 0.0022209
1117.4 | 0.0017432
1117.5 | 0.00127
1117.6 | 0.0052418
1117.7 | 0.0055049
1117.8 | 0.0057724
1117.9 | 0.0060399
1118 | 0.006303
1118.1 | 0.0065706
1118.2 | 0.0068381
1118.3 | 0.0071013
1118.4 | 0.0073688
1118.5 | 0.0076364
1118.6 | 0.0067293
1118.7 | 0.0068025
1118.8 | 0.0068758
1118.9 | 0.0069445
1119 | 0.0070177
1119.1 | 0.0070865
1119.2 | 0.0071597
1119.3 | 0.0072285
1119.4 | 0.0073016
1119.5 | 0.0073704
1119.6 | 0.0030139
1119.7 | 0.0023465
1119.8 | 0.0016793
1119.9 | 0.0010123
1120 | 0.00034983
1120.1 | -0.00031684
1120.2 | -0.00098334
1120.3 | -0.0016497
1120.4 | -0.0023158
1120.5 | -0.0029774
1120.6 | 0.0011093
1120.7 | 0.0012351
1120.8 | 0.0013609
1120.9 | 0.0014911
1121 | 0.0016169
1121.1 | 0.0017427
1121.2 | 0.0018684
1121.3 | 0.0019942
1121.4 | 0.0021244
1121.5 | 0.0022501
1121.6 | 0.0060484
1121.7 | 0.0067876
1121.8 | 0.007527
1121.9 | 0.0082665
1122 | 0.0090063
1122.1 | 0.0097462
1122.2 | 0.010486
1122.3 | 0.011226
1122.4 | 0.011967
1122.5 | 0.012707
1122.6 | 0.003633
1122.7 | 0.0027408
1122.8 | 0.0018445
1122.9 | 0.00095291
1123 | 5.726e-05
1123.1 | -0.00083367
1123.2 | -0.0017287
1123.3 | -0.002619
1123.4 | -0.0035133
1123.5 | -0.004403
1123.6 | 0.003012
1123.7 | 0.0035032
1123.8 | 0.0039945
1123.9 | 0.0044859
1124 | 0.0049817
1124.1 | 0.0054732
1124.2 | 0.0059648
1124.3 | 0.0064564
1124.4 | 0.0069525
1124.5 | 0.0074443
1124.6 | 0.0049194
1124.7 | 0.0049082
1124.8 | 0.004897
1124.9 | 0.0048859
1125 | 0.0048747
1125.1 | 0.0048635
1125.2 | 0.0048567
1125.3 | 0.0048455
1125.4 | 0.0048343
1125.5 | 0.004823
1125.6 | 0.0048382
1125.7 | 0.0048314
1125.8 | 0.0048289
1125.9 | 0.0048221
1126 | 0.0048152
1126.1 | 0.0048083
1126.2 | 0.0048015
1126.3 | 0.004799
1126.4 | 0.0047921
1126.5 | 0.0047851
1126.6 | 0.0042011
1126.7 | 0.0041016
1126.8 | 0.0039978
1126.9 | 0.0038939
1127 | 0.0037945
1127.1 | 0.0036907
1127.2 | 0.0035868
1127.3 | 0.0034874
1127.4 | 0.0033835
1127.5 | 0.0032797
1127.6 | 0.0037174
1127.7 | 0.003706
1127.8 | 0.0036946
1127.9 | 0.0036787
1128 | 0.0036673
1128.1 | 0.0036559
1128.2 | 0.0036444
1128.3 | 0.0036285
1128.4 | 0.003617
1128.5 | 0.0036056
1128.6 | 0.0051355
1128.7 | 0.0053795
1128.8 | 0.0056279
1128.9 | 0.0058719
1129 | 0.0061159
1129.1 | 0.0063599
1129.2 | 0.0066039
1129.3 | 0.006848
1129.4 | 0.0070964
1129.5 | 0.0073404
1129.6 | 0.0020263
1129.7 | 0.0013461
1129.8 | 0.00066608
1129.9 | -1.3754e-05
1130 | -0.00069341
1130.1 | -0.0013729
1130.2 | -0.0020521
1130.3 | -0.0027356
1130.4 | -0.0034145
1130.5 | -0.0040933
1130.6 | -0.0025639
1130.7 | -0.0028741
1130.8 | -0.0031842
1130.9 | -0.0034943
1131 | -0.0038087
1131.1 | -0.0041187
1131.2 | -0.0044287
1131.3 | -0.0047386
1131.4 | -0.0050529
1131.5 | -0.0053628
1131.6 | -0.0019687
1131.7 | -0.0016598
1131.8 | -0.0013553
1131.9 | -0.0010464
1132 | -0.00073739
1132.1 | -0.0004328
1132.2 | -0.00012381
1132.3 | 0.00018081
1132.4 | 0.00048984
1132.5 | 0.00079449
1132.6 | 0.0014948
1132.7 | 0.0018699
1132.8 | 0.0022406
1132.9 | 0.0026157
1133 | 0.0029865
1133.1 | 0.0033617
1133.2 | 0.0037325
1133.3 | 0.0041078
1133.4 | 0.0044787
1133.5 | 0.004854
1133.6 | 0.0046616
1133.7 | 0.0049444
1133.8 | 0.0052229
1133.9 | 0.0055014
1134 | 0.0057799
1134.1 | 0.0060585
1134.2 | 0.006337
1134.3 | 0.0066155
1134.4 | 0.0068985
1134.5 | 0.007177
1134.6 | 0.0051131
1134.7 | 0.0049997
1134.8 | 0.0048908
1134.9 | 0.0047774
1135 | 0.0046685
1135.1 | 0.0045551
1135.2 | 0.0044417
1135.3 | 0.0043328
1135.4 | 0.0042194
1135.5 | 0.0041104
1135.6 | -0.0016098
1135.7 | -0.0026532
1135.8 | -0.0036962
1135.9 | -0.0047387
1136 | -0.0057808
1136.1 | -0.0068268
1136.2 | -0.0078681
1136.3 | -0.0089088
1136.4 | -0.0099492
1136.5 | -0.010989
1136.6 | -0.0046217
1136.7 | -0.0044278
1136.8 | -0.0042339
1136.9 | -0.0040399
1137 | -0.003846
1137.1 | -0.0036521
1137.2 | -0.0034582
1137.3 | -0.0032643
1137.4 | -0.0030705
1137.5 | -0.0028766
1137.6 | -0.0073982
1137.7 | -0.0079926
1137.8 | -0.0085825
1137.9 | -0.0091767
1138 | -0.0097663
1138.1 | -0.010356
1138.2 | -0.01095
1138.3 | -0.011539
1138.4 | -0.012132
1138.5 | -0.012721
1138.6 | -0.010084
1138.7 | -0.010136
1138.8 | -0.010188
1138.9 | -0.010239
1139 | -0.010295
1139.1 | -0.010347
1139.2 | -0.010398
1139.3 | -0.01045
1139.4 | -0.010506
1139.5 | -0.010558
1139.6 | -0.011313
1139.7 | -0.011487
1139.8 | -0.011657
1139.9 | -0.011827
1140 | -0.011996
1140.1 | -0.012166
1140.2 | -0.012335
1140.3 | -0.012505
1140.4 | -0.012675
1140.5 | -0.012844
1140.6 | -0.011524
1140.7 | -0.011445
1140.8 | -0.01137
1140.9 | -0.011291
1141 | -0.011211
1141.1 | -0.011132
1141.2 | -0.011057
1141.3 | -0.010978
1141.4 | -0.010898
1141.5 | -0.010819
1141.6 | -0.015704
1141.7 | -0.016454
1141.8 | -0.017203
1141.9 | -0.017952
1142 | -0.018697
1142.1 | -0.019445
1142.2 | -0.020194
1142.3 | -0.020942
1142.4 | -0.021685
1142.5 | -0.022433
1142.6 | -0.019673
1142.7 | -0.019838
1142.8 | -0.019998
1142.9 | -0.020163
1143 | -0.020324
1143.1 | -0.020488
1143.2 | -0.020649
1143.3 | -0.020814
1143.4 | -0.020974
1143.5 | -0.021135
1143.6 | -0.017738
1143.7 | -0.017306
1143.8 | -0.016874
1143.9 | -0.016442
1144 | -0.01601
1144.1 | -0.015578
1144.2 | -0.015146
1144.3 | -0.014718
1144.4 | -0.014286
1144.5 | -0.013853
1144.6 | -0.015746
1144.7 | -0.015702
1144.8 | -0.015654
1144.9 | -0.01561
1145 | -0.015566
1145.1 | -0.015522
1145.2 | -0.015478
1145.3 | -0.015434
1145.4 | -0.015391
1145.5 | -0.015347
1145.6 | -0.015303
1145.7 | -0.015259
1145.8 | -0.015215
1145.9 | -0.015172
1146 | -0.015128
1146.1 | -0.015084
1146.2 | -0.01504
1146.3 | -0.014997
1146.4 | -0.014953
1146.5 | -0.014909
1146.6 | -0.013849
1146.7 | -0.013635
1146.8 | -0.013422
1146.9 | -0.013212
1147 | -0.012998
1147.1 | -0.012785
1147.2 | -0.012571
1147.3 | -0.012357
1147.4 | -0.012143
1147.5 | -0.011929
1147.6 | -0.010454
1147.7 | -0.01003
1147.8 | -0.0096067
1147.9 | -0.0091831
1148 | -0.0087594
1148.1 | -0.0083357
1148.2 | -0.0079076
1148.3 | -0.0074838
1148.4 | -0.00706
1148.5 | -0.0066361
1148.6 | -0.011411
1148.7 | -0.011857
1148.8 | -0.012297
1148.9 | -0.012738
1149 | -0.013183
1149.1 | -0.013624
1149.2 | -0.014065
1149.3 | -0.014509
1149.4 | -0.01495
1149.5 | -0.01539
1149.6 | -0.0097067
1149.7 | -0.0091305
1149.8 | -0.0085499
1149.9 | -0.0079692
1150 | -0.0073928
1150.1 | -0.0068119
1150.2 | -0.0062308
1150.3 | -0.0056541
1150.4 | -0.0050729
1150.5 | -0.0044916
1150.6 | -0.0094266
1150.7 | -0.0097676
1150.8 | -0.010104
1150.9 | -0.010445
1151 | -0.010782
1151.1 | -0.011123
1151.2 | -0.011459
1151.3 | -0.0118
1151.4 | -0.01214
1151.5 | -0.012477
1151.6 | -0.010632
1151.7 | -0.010606
1151.8 | -0.010585
1151.9 | -0.010559
1152 | -0.010534
1152.1 | -0.010508
1152.2 | -0.010483
1152.3 | -0.010457
1152.4 | -0.010436
1152.5 | -0.01041
1152.6 | -0.0070749
1152.7 | -0.0064945
1152.8 | -0.0059183
1152.9 | -0.005342
1153 | -0.0047656
1153.1 | -0.0041848
1153.2 | -0.0036082
1153.3 | -0.0030315
1153.4 | -0.0024548
1153.5 | -0.0018779
1153.6 | -0.0070825
1153.7 | -0.0074677
1153.8 | -0.0078529
1153.9 | -0.008238
1154 | -0.0086274
1154.1 | -0.0090124
1154.2 | -0.0093974
1154.3 | -0.0097823
1154.4 | -0.010167
1154.5 | -0.010556
1154.6 | -0.005444
1154.7 | -0.0049161
1154.8 | -0.0043837
1154.9 | -0.0038556
1155 | -0.0033231
1155.1 | -0.0027948
1155.2 | -0.0022621
1155.3 | -0.0017294
1155.4 | -0.0012009
1155.5 | -0.00066794
1155.6 | -0.00084857
1155.7 | -0.00043381
1155.8 | -2.3399e-05
1155.9 | 0.00039144
1156 | 0.00080193
1156.1 | 0.0012168
1156.2 | 0.0016274
1156.3 | 0.0020424
1156.4 | 0.0024531
1156.5 | 0.0028682
1156.6 | -0.00090873
1156.7 | -0.0011945
1156.8 | -0.0014802
1156.9 | -0.0017659
1157 | -0.0020472
1157.1 | -0.0023328
1157.2 | -0.0026184
1157.3 | -0.002904
1157.4 | -0.0031895
1157.5 | -0.0034751
1157.6 | -0.0034939
1157.7 | -0.0037357
1157.8 | -0.0039731
1157.9 | -0.0042148
1158 | -0.0044566
1158.1 | -0.0046983
1158.2 | -0.0049356
1158.3 | -0.0051773
1158.4 | -0.005419
1158.5 | -0.0056606
1158.6 | -0.0068891
1158.7 | -0.0072965
1158.8 | -0.0076995
1158.9 | -0.0081067
1159 | -0.0085096
1159.1 | -0.0089167
1159.2 | -0.0093194
1159.3 | -0.0097264
1159.4 | -0.010133
1159.5 | -0.010536
1159.6 | -0.0048558
1159.7 | -0.00425
1159.8 | -0.0036398
1159.9 | -0.0030295
1160 | -0.0024191
1160.1 | -0.0018086
1160.2 | -0.0011979
1160.3 | -0.00059157
1160.4 | 1.93e-05
1160.5 | 0.00063028
1160.6 | -0.0054047
1160.7 | -0.0058998
1160.8 | -0.0063992
1160.9 | -0.0068941
1161 | -0.0073889
1161.1 | -0.0078879
1161.2 | -0.0083826
1161.3 | -0.0088814
1161.4 | -0.0093758
1161.5 | -0.0098745
1161.6 | -0.0062297
1161.7 | -0.006035
1161.8 | -0.0058404
1161.9 | -0.0056457
1162 | -0.0054555
1162.1 | -0.0052608
1162.2 | -0.0050662
1162.3 | -0.0048716
1162.4 | -0.0046813
1162.5 | -0.0044867
1162.6 | -0.0062655
1162.7 | -0.0064027
1162.8 | -0.0065399
1162.9 | -0.0066727
1163 | -0.0068099
1163.1 | -0.0069427
1163.2 | -0.0070799
1163.3 | -0.0072171
1163.4 | -0.00735
1163.5 | -0.0074872
1163.6 | -0.0080561
1163.7 | -0.008263
1163.8 | -0.0084743
1163.9 | -0.0086813
1164 | -0.0088882
1164.1 | -0.0090951
1164.2 | -0.0093019
1164.3 | -0.0095132
1164.4 | -0.0097201
1164.5 | -0.0099269
1164.6 | -0.0066025
1164.7 | -0.0062207
1164.8 | -0.0058389
1164.9 | -0.0054571
1165 | -0.0050752
1165.1 | -0.0046977
1165.2 | -0.0043157
1165.3 | -0.0039337
1165.4 | -0.0035517
1165.5 | -0.0031697
1165.6 | -0.0070388
1165.7 | -0.0073681
1165.8 | -0.0076931
1165.9 | -0.0080223
1166 | -0.0083471
1166.1 | -0.0086763
1166.2 | -0.0090011
1166.3 | -0.0093302
1166.4 | -0.0096549
1166.5 | -0.0099839
1166.6 | -0.0059192
1166.7 | -0.0055159
1166.8 | -0.0051082
1166.9 | -0.0047048
1167 | -0.004297
1167.1 | -0.0038935
1167.2 | -0.00349
1167.3 | -0.003082
1167.4 | -0.0026784
1167.5 | -0.0022748
1167.6 | -0.0065369
1167.7 | -0.00691
1167.8 | -0.0072788
1167.9 | -0.0076518
1168 | -0.0080248
1168.1 | -0.0083978
1168.2 | -0.0087706
1168.3 | -0.0091435
1168.4 | -0.0095163
1168.5 | -0.0098847
1168.6 | -0.0091686
1168.7 | -0.0093585
1168.8 | -0.0095484
1168.9 | -0.0097383
1169 | -0.0099325
1169.1 | -0.010122
1169.2 | -0.010312
1169.3 | -0.010502
1169.4 | -0.010692
1169.5 | -0.010882
1169.6 | -0.00923
1169.7 | -0.0091151
1169.8 | -0.0089959
1169.9 | -0.0088811
1170 | -0.0087619
1170.1 | -0.008647
1170.2 | -0.0085279
1170.3 | -0.0084131
1170.4 | -0.0082983
1170.5 | -0.0081791
1170.6 | -0.0080513
1170.7 | -0.0079322
1170.8 | -0.007813
1170.9 | -0.0076939
1171 | -0.0075749
1171.1 | -0.0074558
1171.2 | -0.0073411
1171.3 | -0.007222
1171.4 | -0.007103
1171.5 | -0.0069839
1171.6 | -0.0081066
1171.7 | -0.0081967
1171.8 | -0.0082824
1171.9 | -0.0083725
1172 | -0.0084627
1172.1 | -0.0085484
1172.2 | -0.0086386
1172.3 | -0.0087287
1172.4 | -0.0088145
1172.5 | -0.0089047
1172.6 | -0.0052567
1172.7 | -0.0047192
1172.8 | -0.0041859
1172.9 | -0.0036483
1173 | -0.0031149
1173.1 | -0.0025814
1173.2 | -0.0020435
1173.3 | -0.0015098
1173.4 | -0.00097609
1173.5 | -0.00043792
1173.6 | -0.0080119
1173.7 | -0.008825
1173.8 | -0.0096378
1173.9 | -0.010455
1174 | -0.011267
1174.1 | -0.012083
1174.2 | -0.012895
1174.3 | -0.013711
1174.4 | -0.014522
1174.5 | -0.015333
1174.6 | -0.0056403
1174.7 | -0.0047022
1174.8 | -0.0037595
1174.9 | -0.0028208
1175 | -0.0018818
1175.1 | -0.00094254
1175.2 | 1.3954e-06
1175.3 | 0.00094127
1175.4 | 0.0018814
1175.5 | 0.0028219
1175.6 | -0.0058405
1175.7 | -0.0064975
1175.8 | -0.0071587
1175.9 | -0.0078153
1176 | -0.0084718
1176.1 | -0.0091325
1176.2 | -0.0097887
1176.3 | -0.010449
1176.4 | -0.011105
1176.5 | -0.011765
1176.6 | -0.0078316
1176.7 | -0.0077264
1176.8 | -0.0076212
1176.9 | -0.0075117
1177 | -0.0074065
1177.1 | -0.0073013
1177.2 | -0.0071918
1177.3 | -0.0070867
1177.4 | -0.0069816
1177.5 | -0.0068721
1177.6 | -0.0066538
1177.7 | -0.0065269
1177.8 | -0.0064
1177.9 | -0.0062732
1178 | -0.0061507
1178.1 | -0.0060239
1178.2 | -0.005897
1178.3 | -0.0057702
1178.4 | -0.0056478
1178.5 | -0.005521
1178.6 | -0.0096424
1178.7 | -0.010225
1178.8 | -0.010807
1178.9 | -0.011389
1179 | -0.01197
1179.1 | -0.012552
1179.2 | -0.013134
1179.3 | -0.013715
1179.4 | -0.014296
1179.5 | -0.014878
1179.6 | -0.0073322
1179.7 | -0.0065571
1179.8 | -0.0057817
1179.9 | -0.0050105
1180 | -0.0042348
1180.1 | -0.0034589
1180.2 | -0.0026827
1180.3 | -0.0019108
1180.4 | -0.0011343
1180.5 | -0.00035755
1180.6 | -0.0046169
1180.7 | -0.0046777
1180.8 | -0.0047429
1180.9 | -0.0048081
1181 | -0.0048689
1181.1 | -0.0049341
1181.2 | -0.0049993
1181.3 | -0.0050602
1181.4 | -0.0051254
1181.5 | -0.0051907
1181.6 | -0.0073236
1181.7 | -0.0077325
1181.8 | -0.0081457
1181.9 | -0.0085544
1182 | -0.0089631
1182.1 | -0.0093718
1182.2 | -0.0097804
1182.3 | -0.010189
1182.4 | -0.010597
1182.5 | -0.011006
1182.6 | -0.010741
1182.7 | -0.011036
1182.8 | -0.011336
1182.9 | -0.011631
1183 | -0.011927
1183.1 | -0.012222
1183.2 | -0.012522
1183.3 | -0.012817
1183.4 | -0.013112
1183.5 | -0.013407
1183.6 | -0.0084465
1183.7 | -0.007864
1183.8 | -0.0072857
1183.9 | -0.0067029
1184 | -0.0061244
1184.1 | -0.0055415
1184.2 | -0.0049628
1184.3 | -0.0043797
1184.4 | -0.0038008
1184.5 | -0.0032174
1184.6 | -0.0095833
1184.7 | -0.010157
1184.8 | -0.010735
1184.9 | -0.011309
1185 | -0.011887
1185.1 | -0.01246
1185.2 | -0.013038
1185.3 | -0.013611
1185.4 | -0.014188
1185.5 | -0.014761
1185.6 | -0.012943
1185.7 | -0.013117
1185.8 | -0.013296
1185.9 | -0.01347
1186 | -0.013643
1186.1 | -0.013822
1186.2 | -0.013996
1186.3 | -0.014174
1186.4 | -0.014348
1186.5 | -0.014526
1186.6 | -0.011515
1186.7 | -0.011164
1186.8 | -0.010809
1186.9 | -0.010453
1187 | -0.010098
1187.1 | -0.009742
1187.2 | -0.0093863
1187.3 | -0.0090307
1187.4 | -0.0086793
1187.5 | -0.0083236
1187.6 | -0.010792
1187.7 | -0.010905
1187.8 | -0.011023
1187.9 | -0.011137
1188 | -0.011255
1188.1 | -0.011368
1188.2 | -0.011486
1188.3 | -0.0116
1188.4 | -0.011718
1188.5 | -0.011831
1188.6 | -0.010656
1188.7 | -0.010552
1188.8 | -0.010453
1188.9 | -0.010354
1189 | -0.010255
1189.1 | -0.010156
1189.2 | -0.010053
1189.3 | -0.0099538
1189.4 | -0.0098548
1189.5 | -0.0097558
1189.6 | -0.0084971
1189.7 | -0.0082069
1189.8 | -0.0079124
1189.9 | -0.0076222
1190 | -0.0073277
1190.1 | -0.0070331
1190.2 | -0.0067429
1190.3 | -0.0064484
1190.4 | -0.0061581
1190.5 | -0.0058635
1190.6 | -0.010318
1190.7 | -0.010818
1190.8 | -0.011314
1190.9 | -0.011814
1191 | -0.01231
1191.1 | -0.01281
1191.2 | -0.013305
1191.3 | -0.013805
1191.4 | -0.0143
1191.5 | -0.0148
1191.6 | -0.01042
1191.7 | -0.010109
1191.8 | -0.0097935
1191.9 | -0.0094777
1192 | -0.009162
1192.1 | -0.0088506
1192.2 | -0.0085349
1192.3 | -0.0082191
1192.4 | -0.0079033
1192.5 | -0.0075875
1192.6 | -0.0091698
1192.7 | -0.0091711
1192.8 | -0.0091725
1192.9 | -0.0091739
1193 | -0.0091752
1193.1 | -0.0091766
1193.2 | -0.0091781
1193.3 | -0.0091795
1193.4 | -0.0091809
1193.5 | -0.0091824
1193.6 | -0.0063778
1193.7 | -0.0059099
1193.8 | -0.0054419
1193.9 | -0.0049783
1194 | -0.0045102
1194.1 | -0.0040421
1194.2 | -0.0035739
1194.3 | -0.00311
1194.4 | -0.0026417
1194.5 | -0.0021734
1194.6 | -0.0071408
1194.7 | -0.0075768
1194.8 | -0.0080171
1194.9 | -0.008453
1195 | -0.0088931
1195.1 | -0.0093289
1195.2 | -0.0097645
1195.3 | -0.010204
1195.4 | -0.01064
1195.5 | -0.01108
1195.6 | -0.007857
1195.7 | -0.0076851
1195.8 | -0.0075131
1195.9 | -0.0073369
1196 | -0.0071649
1196.1 | -0.006993
1196.2 | -0.0068211
1196.3 | -0.0066492
1196.4 | -0.0064773
1196.5 | -0.0063054
1196.6 | -0.0081487
1196.7 | -0.0083112
1196.8 | -0.0084738
1196.9 | -0.0086406
1197 | -0.0088031
1197.1 | -0.0089656
1197.2 | -0.0091282
1197.3 | -0.009295
1197.4 | -0.0094575
1197.5 | -0.00962
1197.6 | -0.0079078
1197.7 | -0.0077622
1197.8 | -0.0076123
1197.9 | -0.0074624
1198 | -0.0073125
1198.1 | -0.0071669
1198.2 | -0.007017
1198.3 | -0.0068672
1198.4 | -0.0067173
1198.5 | -0.0065718
1198.6 | -0.0066956
1198.7 | -0.0065935
1198.8 | -0.0064915
1198.9 | -0.0063851
1199 | -0.0062831
1199.1 | -0.0061811
1199.2 | -0.0060791
1199.3 | -0.0059728
1199.4 | -0.0058708
1199.5 | -0.0057689
1199.6 | -0.0076817
1199.7 | -0.0079184
1199.8 | -0.0081507
1199.9 | -0.008383
1200 | -0.0086153
1200.1 | -0.0088476
1200.2 | -0.0090842
1200.3 | -0.0093165
1200.4 | -0.0095488
1200.5 | -0.009781
1200.6 | -0.0070586
1200.7 | -0.0067962
1200.8 | -0.0065381
1200.9 | -0.0062801
1201 | -0.0060177
1201.1 | -0.0057596
1201.2 | -0.0054972
1201.3 | -0.0052392
1201.4 | -0.0049811
1201.5 | -0.0047187
1201.6 | -0.0037218
1201.7 | -0.0033376
1201.8 | -0.0029534
1201.9 | -0.0025735
1202 | -0.0021892
1202.1 | -0.0018048
1202.2 | -0.0014205
1202.3 | -0.0010404
1202.4 | -0.00065598
1202.5 | -0.00027151
1202.6 | -0.0067453
1202.7 | -0.0075032
1202.8 | -0.0082608
1202.9 | -0.0090226
1203 | -0.0097798
1203.1 | -0.010537
1203.2 | -0.011293
1203.3 | -0.01205
1203.4 | -0.012806
1203.5 | -0.013567
1203.6 | -0.0060525
1203.7 | -0.0054302
1203.8 | -0.0048077
1203.9 | -0.0041895
1204 | -0.0035668
1204.1 | -0.002944
1204.2 | -0.0023211
1204.3 | -0.0017024
1204.4 | -0.0010792
1204.5 | -0.00045593
1204.6 | -0.0058386
1204.7 | -0.0062149
1204.8 | -0.0065955
1204.9 | -0.0069717
1205 | -0.0073522
1205.1 | -0.0077283
1205.2 | -0.0081087
1205.3 | -0.0084847
1205.4 | -0.008865
1205.5 | -0.0092409
1205.6 | -0.0086283
1205.7 | -0.0088395
1205.8 | -0.009055
1205.9 | -0.0092662
1206 | -0.0094774
1206.1 | -0.0096929
1206.2 | -0.0099041
1206.3 | -0.01012
1206.4 | -0.010331
1206.5 | -0.010542
1206.6 | -0.0086598
1206.7 | -0.0085243
1206.8 | -0.0083888
1206.9 | -0.0082534
1207 | -0.0081179
1207.1 | -0.0079781
1207.2 | -0.0078426
1207.3 | -0.0077072
1207.4 | -0.0075718
1207.5 | -0.0074363
1207.6 | -0.0073616
1207.7 | -0.0072349
1207.8 | -0.0071082
1207.9 | -0.0069815
1208 | -0.0068548
1208.1 | -0.0067281
1208.2 | -0.0066058
1208.3 | -0.0064791
1208.4 | -0.0063524
1208.5 | -0.0062258
1208.6 | -0.0071706
1208.7 | -0.0072261
1208.8 | -0.0072774
1208.9 | -0.0073286
1209 | -0.0073842
1209.1 | -0.0074355
1209.2 | -0.0074867
1209.3 | -0.0075424
1209.4 | -0.0075937
1209.5 | -0.007645
1209.6 | -0.0095512
1209.7 | -0.0099101
1209.8 | -0.010273
1209.9 | -0.010632
1210 | -0.010995
1210.1 | -0.011354
1210.2 | -0.011712
1210.3 | -0.012075
1210.4 | -0.012434
1210.5 | -0.012797
1210.6 | -0.010472
1210.7 | -0.010384
1210.8 | -0.010297
1210.9 | -0.01021
1211 | -0.010123
1211.1 | -0.010036
1211.2 | -0.0099486
1211.3 | -0.0098615
1211.4 | -0.0097744
1211.5 | -0.0096873
1211.6 | -0.01002
1211.7 | -0.010007
1211.8 | -0.0099892
1211.9 | -0.0099714
1212 | -0.0099537
1212.1 | -0.0099404
1212.2 | -0.0099227
1212.3 | -0.009905
1212.4 | -0.0098873
1212.5 | -0.009874
1212.6 | -0.007829
1212.7 | -0.0074733
1212.8 | -0.0071176
1212.9 | -0.0067663
1213 | -0.0064105
1213.1 | -0.0060548
1213.2 | -0.005699
1213.3 | -0.0053475
1213.4 | -0.0049917
1213.5 | -0.0046358
1213.6 | -0.0082861
1213.7 | -0.0085978
1213.8 | -0.0089096
1213.9 | -0.0092213
1214 | -0.0095329
1214.1 | -0.0098446
1214.2 | -0.010156
1214.3 | -0.010468
1214.4 | -0.010779
1214.5 | -0.011095
1214.6 | -0.0099611
1214.7 | -0.01003
1214.8 | -0.010104
1214.9 | -0.010173
1215 | -0.010247
1215.1 | -0.010316
1215.2 | -0.01039
1215.3 | -0.010459
1215.4 | -0.010533
1215.5 | -0.010602
1215.6 | -0.010161
1215.7 | -0.010148
1215.8 | -0.010135
1215.9 | -0.010118
1216 | -0.010105
1216.1 | -0.010092
1216.2 | -0.010079
1216.3 | -0.010062
1216.4 | -0.010049
1216.5 | -0.010036
1216.6 | -0.011144
1216.7 | -0.011318
1216.8 | -0.011487
1216.9 | -0.01166
1217 | -0.011833
1217.1 | -0.012006
1217.2 | -0.01218
1217.3 | -0.012353
1217.4 | -0.012526
1217.5 | -0.012699
1217.6 | -0.010935
1217.7 | -0.010784
1217.8 | -0.010638
1217.9 | -0.010487
1218 | -0.010336
1218.1 | -0.010185
1218.2 | -0.010038
1218.3 | -0.0098868
1218.4 | -0.0097359
1218.5 | -0.0095892
1218.6 | -0.0085422
1218.7 | -0.008244
1218.8 | -0.0079457
1218.9 | -0.0076475
1219 | -0.0073449
1219.1 | -0.0070466
1219.2 | -0.0067483
1219.3 | -0.00645
1219.4 | -0.0061517
1219.5 | -0.0058534
1219.6 | -0.0088901
1219.7 | -0.0091504
1219.8 | -0.0094064
1219.9 | -0.0096624
1220 | -0.0099227
1220.1 | -0.010179
1220.2 | -0.010435
1220.3 | -0.010695
1220.4 | -0.010951
1220.5 | -0.011207
1220.6 | -0.012357
1220.7 | -0.01276
1220.8 | -0.013167
1220.9 | -0.013574
1221 | -0.013981
1221.1 | -0.014383
1221.2 | -0.01479
1221.3 | -0.015197
1221.4 | -0.015599
1221.5 | -0.016006
1221.6 | -0.013558
1221.7 | -0.01349
1221.8 | -0.013417
1221.9 | -0.013349
1222 | -0.013277
1222.1 | -0.013209
1222.2 | -0.013136
1222.3 | -0.013068
1222.4 | -0.012995
1222.5 | -0.012927
1222.6 | -0.0139
1222.7 | -0.014005
1222.8 | -0.01411
1222.9 | -0.014214
1223 | -0.014319
1223.1 | -0.014424
1223.2 | -0.014528
1223.3 | -0.014629
1223.4 | -0.014733
1223.5 | -0.014838
1223.6 | -0.015495
1223.7 | -0.015691
1223.8 | -0.01589
1223.9 | -0.016086
1224 | -0.016281
1224.1 | -0.016476
1224.2 | -0.016676
1224.3 | -0.016871
1224.4 | -0.017067
1224.5 | -0.017262
1224.6 | -0.013042
1224.7 | -0.012504
1224.8 | -0.01196
1224.9 | -0.011422
1225 | -0.010883
1225.1 | -0.010339
1225.2 | -0.0098003
1225.3 | -0.0092612
1225.4 | -0.0087176
1225.5 | -0.0081783
1225.6 | -0.0090493
1225.7 | -0.0087437
1225.8 | -0.008438
1225.9 | -0.0081323
1226 | -0.0078267
1226.1 | -0.007521
1226.2 | -0.0072153
1226.3 | -0.0069096
1226.4 | -0.0066038
1226.5 | -0.0062981
1226.6 | -0.01063
1226.7 | -0.011098
1226.8 | -0.011562
1226.9 | -0.01203
1227 | -0.012498
1227.1 | -0.012967
1227.2 | -0.01343
1227.3 | -0.013898
1227.4 | -0.014366
1227.5 | -0.014829
1227.6 | -0.010487
1227.7 | -0.010151
1227.8 | -0.0098157
1227.9 | -0.0094803
1228 | -0.0091448
1228.1 | -0.0088094
1228.2 | -0.0084739
1228.3 | -0.0081383
1228.4 | -0.0078028
1228.5 | -0.0074672
1228.6 | -0.0084294
1228.7 | -0.0083145
1228.8 | -0.0081954
1228.9 | -0.0080762
1229 | -0.007957
1229.1 | -0.0078378
1229.2 | -0.0077187
1229.3 | -0.0075996
1229.4 | -0.0074804
1229.5 | -0.0073613
1229.6 | -0.0097893
1229.7 | -0.010094
1229.8 | -0.010403
1229.9 | -0.010707
1230 | -0.011012
1230.1 | -0.011316
1230.2 | -0.01162
1230.3 | -0.011929
1230.4 | -0.012234
1230.5 | -0.012538
1230.6 | -0.010216
1230.7 | -0.010084
1230.8 | -0.0099527
1230.9 | -0.0098209
1231 | -0.0096891
1231.1 | -0.0095574
1231.2 | -0.0094256
1231.3 | -0.0092939
1231.4 | -0.0091621
1231.5 | -0.0090261
1231.6 | -0.015241
1231.7 | -0.016166
1231.8 | -0.017086
1231.9 | -0.018011
1232 | -0.018935
1232.1 | -0.019858
1232.2 | -0.020781
1232.3 | -0.0217
1232.4 | -0.022623
1232.5 | -0.023545
1232.6 | -0.018302
1232.7 | -0.018197
1232.8 | -0.018092
1232.9 | -0.017986
1233 | -0.017881
1233.1 | -0.017776
1233.2 | -0.01767
1233.3 | -0.017565
1233.4 | -0.01746
1233.5 | -0.017355
1233.6 | -0.012087
1233.7 | -0.011123
1233.8 | -0.010154
1233.9 | -0.0091885
1234 | -0.0082186
1234.1 | -0.0072528
1234.2 | -0.0062823
1234.3 | -0.0053158
1234.4 | -0.004349
1234.5 | -0.0033776
1234.6 | -0.0075992
1234.7 | -0.0074981
1234.8 | -0.0073928
1234.9 | -0.0072918
1235 | -0.0071864
1235.1 | -0.0070855
1235.2 | -0.0069802
1235.3 | -0.0068792
1235.4 | -0.0067739
1235.5 | -0.006673
1235.6 | -0.01145
1235.7 | -0.012161
1235.8 | -0.012871
1235.9 | -0.013582
1236 | -0.014292
1236.1 | -0.015002
1236.2 | -0.015707
1236.3 | -0.016417
1236.4 | -0.017126
1236.5 | -0.017835
1236.6 | -0.011954
1236.7 | -0.011564
1236.8 | -0.011174
1236.9 | -0.010784
1237 | -0.010399
1237.1 | -0.010009
1237.2 | -0.0096188
1237.3 | -0.0092288
1237.4 | -0.0088387
1237.5 | -0.0084487
1237.6 | -0.0080629
1237.7 | -0.0076771
1237.8 | -0.0072869
1237.9 | -0.0068966
1238 | -0.0065107
1238.1 | -0.0061204
1238.2 | -0.0057301
1238.3 | -0.0053441
1238.4 | -0.0049537
1238.5 | -0.0045632
1238.6 | -0.0075027
1238.7 | -0.0076659
1238.8 | -0.0078291
1238.9 | -0.0079966
1239 | -0.0081598
1239.1 | -0.0083273
1239.2 | -0.0084904
1239.3 | -0.0086579
1239.4 | -0.0088211
1239.5 | -0.0089886
1239.6 | -0.0093504
1239.7 | -0.0095481
1239.8 | -0.0097458
1239.9 | -0.0099435
1240 | -0.010141
1240.1 | -0.010339
1240.2 | -0.010537
1240.3 | -0.010734
1240.4 | -0.010932
1240.5 | -0.01113
1240.6 | -0.0072855
1240.7 | -0.0068094
1240.8 | -0.0063331
1240.9 | -0.0058612
1241 | -0.0053848
1241.1 | -0.0049084
1241.2 | -0.0044319
1241.3 | -0.0039554
1241.4 | -0.0034788
1241.5 | -0.0030021
1241.6 | -0.0052597
1241.7 | -0.0052375
1241.8 | -0.0052196
1241.9 | -0.0051974
1242 | -0.0051752
1242.1 | -0.0051573
1242.2 | -0.0051351
1242.3 | -0.005113
1242.4 | -0.0050951
1242.5 | -0.005073
1242.6 | -0.0030004
1242.7 | -0.0026364
1242.8 | -0.0022724
1242.9 | -0.0019127
1243 | -0.0015486
1243.1 | -0.0011845
1243.2 | -0.00082033
1243.3 | -0.00046049
1243.4 | -9.6286e-05
1243.5 | 0.00026795
1243.6 | -0.0028017
1243.7 | -0.0030091
1243.8 | -0.0032164
1243.9 | -0.0034281
1244 | -0.0036355
1244.1 | -0.0038428
1244.2 | -0.0040545
1244.3 | -0.0042618
1244.4 | -0.0044692
1244.5 | -0.0046765
1244.6 | -0.0028596
1244.7 | -0.0027296
1244.8 | -0.0025996
1244.9 | -0.0024696
1245 | -0.0023397
1245.1 | -0.0022097
1245.2 | -0.0020797
1245.3 | -0.0019498
1245.4 | -0.0018199
1245.5 | -0.0016943
1245.6 | -0.0037624
1245.7 | -0.0040002
1245.8 | -0.0042336
1245.9 | -0.0044714
1246 | -0.0047092
1246.1 | -0.0049469
1246.2 | -0.0051803
1246.3 | -0.0054181
1246.4 | -0.0056558
1246.5 | -0.0058935
1246.6 | -0.0014693
1246.7 | -0.00093265
1246.8 | -0.00039156
1246.9 | 0.00014961
1247 | 0.00069087
1247.1 | 0.0012279
1247.2 | 0.0017693
1247.3 | 0.0023108
1247.4 | 0.0028524
1247.5 | 0.0033898
1247.6 | -0.0039625
1247.7 | -0.0047366
1247.8 | -0.0055104
1247.9 | -0.006284
1248 | -0.0070574
1248.1 | -0.0078305
1248.2 | -0.0086077
1248.3 | -0.0093804
1248.4 | -0.010153
1248.5 | -0.010925
1248.6 | -0.0037577
1248.7 | -0.0032088
1248.8 | -0.0026556
1248.9 | -0.0021066
1249 | -0.0015575
1249.1 | -0.001004
1249.2 | -0.00045468
1249.3 | 9.9024e-05
1249.4 | 0.00064849
1249.5 | 0.001198
1249.6 | 0.001648
1249.7 | 0.0021847
1249.8 | 0.0027172
1249.9 | 0.0032541
1250 | 0.0037867
1250.1 | 0.0043238
1250.2 | 0.0048566
1250.3 | 0.0053938
1250.4 | 0.0059268
1250.5 | 0.0064642
1250.6 | 0.0048756
1250.7 | 0.0050571
1250.8 | 0.0052386
1250.9 | 0.0054157
1251 | 0.0055971
1251.1 | 0.0057786
1251.2 | 0.00596
1251.3 | 0.0061415
1251.4 | 0.0063229
1251.5 | 0.0065044
1251.6 | 0.0035458
1251.7 | 0.0032025
1251.8 | 0.0028594
1251.9 | 0.0025206
1252 | 0.0021775
1252.1 | 0.0018344
1252.2 | 0.0014914
1252.3 | 0.0011527
1252.4 | 0.00080979
1252.5 | 0.00046688
1252.6 | 0.0031427
1252.7 | 0.003302
1252.8 | 0.0034658
1252.9 | 0.0036252
1253 | 0.0037889
1253.1 | 0.0039482
1253.2 | 0.0041076
1253.3 | 0.0042713
1253.4 | 0.0044306
1253.5 | 0.00459
1253.6 | 0.0037696
1253.7 | 0.0037686
1253.8 | 0.0037631
1253.9 | 0.003762
1254 | 0.0037609
1254.1 | 0.0037554
1254.2 | 0.0037543
1254.3 | 0.0037531
1254.4 | 0.0037476
1254.5 | 0.0037464
1254.6 | 0.005089
1254.7 | 0.0053089
1254.8 | 0.0055288
1254.9 | 0.005753
1255 | 0.0059729
1255.1 | 0.0061928
1255.2 | 0.0064171
1255.3 | 0.006637
1255.4 | 0.0068612
1255.5 | 0.0070811
1255.6 | 0.0011771
1255.7 | 0.00037941
1255.8 | -0.00041807
1255.9 | -0.0012153
1256 | -0.0020123
1256.1 | -0.0028091
1256.2 | -0.0036056
1256.3 | -0.0044062
1256.4 | -0.0052022
1256.5 | -0.005998
1256.6 | -0.0035938
1256.7 | -0.0038544
1256.8 | -0.0041194
1256.9 | -0.00438
1257 | -0.0046449
1257.1 | -0.0049054
1257.2 | -0.0051703
1257.3 | -0.0054308
1257.4 | -0.0056957
1257.5 | -0.0059605
1257.6 | -0.0048568
1257.7 | -0.0048885
1257.8 | -0.0049246
1257.9 | -0.0049607
1258 | -0.0049968
1258.1 | -0.0050329
1258.2 | -0.0050691
1258.3 | -0.0051009
1258.4 | -0.0051371
1258.5 | -0.0051732
1258.6 | -0.0081737
1258.7 | -0.0087014
1258.8 | -0.0092333
1258.9 | -0.0097608
1259 | -0.010288
1259.1 | -0.01082
1259.2 | -0.011347
1259.3 | -0.011874
1259.4 | -0.012405
1259.5 | -0.012932
1259.6 | -0.010634
1259.7 | -0.010692
1259.8 | -0.01075
1259.9 | -0.010808
1260 | -0.010865
1260.1 | -0.010923
1260.2 | -0.010981
1260.3 | -0.011039
1260.4 | -0.011097
1260.5 | -0.01115
1260.6 | -0.0082994
1260.7 | -0.0078701
1260.8 | -0.0074408
1260.9 | -0.0070157
1261 | -0.0065863
1261.1 | -0.0061568
1261.2 | -0.0057273
1261.3 | -0.005302
1261.4 | -0.0048724
1261.5 | -0.0044427
1261.6 | -0.0039137
1261.7 | -0.0034709
1261.8 | -0.0030238
1261.9 | -0.002581
1262 | -0.0021337
1262.1 | -0.0016865
1262.2 | -0.0012435
1262.3 | -0.00079607
1262.4 | -0.00035295
1262.5 | 9.4541e-05
1262.6 | 0.0013726
1262.7 | 0.0019589
1262.8 | 0.0025452
1262.9 | 0.0031316
1263 | 0.0037138
1263.1 | 0.0043004
1263.2 | 0.0048872
1263.3 | 0.005474
1263.4 | 0.0060567
1263.5 | 0.0066437
1263.6 | -0.00083421
1263.7 | -0.0015886
1263.8 | -0.002347
1263.9 | -0.0031053
1264 | -0.0038633
1264.1 | -0.0046168
1264.2 | -0.0053744
1264.3 | -0.0061318
1264.4 | -0.0068846
1264.5 | -0.0076415
1264.6 | -0.0058025
1264.7 | -0.0061285
1264.8 | -0.0064501
1264.9 | -0.006776
1265 | -0.0070976
1265.1 | -0.0074234
1265.2 | -0.0077449
1265.3 | -0.0080707
1265.4 | -0.0083921
1265.5 | -0.0087178
1265.6 | -0.0040023
1265.7 | -0.0034868
1265.8 | -0.002967
1265.9 | -0.0024514
1266 | -0.0019357
1266.1 | -0.00142
1266.2 | -0.00089982
1266.3 | -0.00038391
1266.4 | 0.00013209
1266.5 | 0.00064816
1266.6 | -0.0029452
1266.7 | -0.0031163
1266.8 | -0.0032831
1266.9 | -0.0034499
1267 | -0.003621
1267.1 | -0.0037879
1267.2 | -0.003959
1267.3 | -0.0041258
1267.4 | -0.0042969
1267.5 | -0.0044637
1267.6 | -0.0062566
1267.7 | -0.006695
1267.8 | -0.0071332
1267.9 | -0.0075714
1268 | -0.0080138
1268.1 | -0.0084518
1268.2 | -0.0088898
1268.3 | -0.0093277
1268.4 | -0.0097655
1268.5 | -0.010208
1268.6 | -0.0090866
1268.7 | -0.0092661
1268.8 | -0.0094456
1268.9 | -0.0096208
1269 | -0.0098004
1269.1 | -0.0099799
1269.2 | -0.010159
1269.3 | -0.010339
1269.4 | -0.010518
1269.5 | -0.010698
1269.6 | -0.0074364
1269.7 | -0.0070429
1269.8 | -0.0066495
1269.9 | -0.006256
1270 | -0.0058625
1270.1 | -0.0054646
1270.2 | -0.005071
1270.3 | -0.0046773
1270.4 | -0.0042836
1270.5 | -0.0038899
1270.6 | -0.0064808
1270.7 | -0.0065831
1270.8 | -0.0066855
1270.9 | -0.0067922
1271 | -0.0068945
1271.1 | -0.0069969
1271.2 | -0.0070993
1271.3 | -0.007206
1271.4 | -0.0073084
1271.5 | -0.0074108
1271.6 | -0.0088572
1271.7 | -0.0091835
1271.8 | -0.0095097
1271.9 | -0.0098359
1272 | -0.010162
1272.1 | -0.010488
1272.2 | -0.010814
1272.3 | -0.01114
1272.4 | -0.011466
1272.5 | -0.011797
1272.6 | -0.010695
1272.7 | -0.010784
1272.8 | -0.010874
1272.9 | -0.010963
1273 | -0.011053
1273.1 | -0.011142
1273.2 | -0.011232
1273.3 | -0.011321
1273.4 | -0.011411
1273.5 | -0.011496
1273.6 | -0.0078106
1273.7 | -0.0072671
1273.8 | -0.0067279
1273.9 | -0.0061842
1274 | -0.0056447
1274.1 | -0.0051052
1274.2 | -0.0045612
1274.3 | -0.0040215
1274.4 | -0.0034774
1274.5 | -0.0029375
1274.6 | -0.0051366
1274.7 | -0.0050498
1274.8 | -0.004963
1274.9 | -0.0048806
1275 | -0.0047938
1275.1 | -0.0047114
1275.2 | -0.0046246
1275.3 | -0.0045422
1275.4 | -0.0044555
1275.5 | -0.0043731
1275.6 | -0.0045106
1275.7 | -0.0044628
1275.8 | -0.0044149
1275.9 | -0.0043671
1276 | -0.0043192
1276.1 | -0.0042714
1276.2 | -0.0042236
1276.3 | -0.0041758
1276.4 | -0.004128
1276.5 | -0.0040803
1276.6 | -0.0063085
1276.7 | -0.0066399
1276.8 | -0.0069713
1276.9 | -0.0073027
1277 | -0.007634
1277.1 | -0.007961
1277.2 | -0.0082922
1277.3 | -0.0086234
1277.4 | -0.0089546
1277.5 | -0.0092857
1277.6 | -0.007163
1277.7 | -0.0070853
1277.8 | -0.0070076
1277.9 | -0.0069299
1278 | -0.0068522
1278.1 | -0.0067745
1278.2 | -0.0066968
1278.3 | -0.0066192
1278.4 | -0.0065415
1278.5 | -0.0064639
1278.6 | -0.0072778
1278.7 | -0.0073466
1278.8 | -0.0074198
1278.9 | -0.0074886
1279 | -0.0075575
1279.1 | -0.0076306
1279.2 | -0.0076995
1279.3 | -0.0077727
1279.4 | -0.0078416
1279.5 | -0.0079105
1279.6 | -0.0075015
1279.7 | -0.0074929
1279.8 | -0.0074801
1279.9 | -0.0074715
1280 | -0.007463
1280.1 | -0.0074545
1280.2 | -0.0074417
1280.3 | -0.0074332
1280.4 | -0.0074247
1280.5 | -0.0074163
1280.6 | -0.0089057
1280.7 | -0.0091468
1280.8 | -0.0093879
1280.9 | -0.0096247
1281 | -0.0098658
1281.1 | -0.010107
1281.2 | -0.010348
1281.3 | -0.010589
1281.4 | -0.01083
1281.5 | -0.011067
1281.6 | -0.011106
1281.7 | -0.011312
1281.8 | -0.011519
1281.9 | -0.011725
1282 | -0.011932
1282.1 | -0.012139
1282.2 | -0.012345
1282.3 | -0.012552
1282.4 | -0.012758
1282.5 | -0.012965
1282.6 | -0.010632
1282.7 | -0.010413
1282.8 | -0.010198
1282.9 | -0.0099793
1283 | -0.0097647
1283.1 | -0.0095458
1283.2 | -0.0093312
1283.3 | -0.0091123
1283.4 | -0.0088977
1283.5 | -0.0086788
1283.6 | -0.0088643
1283.7 | -0.0087143
1283.8 | -0.0085642
1283.9 | -0.0084142
1284 | -0.0082642
1284.1 | -0.0081142
1284.2 | -0.0079641
1284.3 | -0.0078141
1284.4 | -0.0076641
1284.5 | -0.0075142
1284.6 | -0.0042461
1284.7 | -0.0035788
1284.8 | -0.002907
1284.9 | -0.0022351
1285 | -0.0015673
1285.1 | -0.00089508
1285.2 | -0.00022271
1285.3 | 0.00044549
1285.4 | 0.0011182
1285.5 | 0.001791
1285.6 | -0.0041761
1285.7 | -0.0046121
1285.8 | -0.005048
1285.9 | -0.0054839
1286 | -0.0059197
1286.1 | -0.0063511
1286.2 | -0.0067867
1286.3 | -0.0072223
1286.4 | -0.0076579
1286.5 | -0.0080933
1286.6 | -0.0089847
1286.7 | -0.0094973
1286.8 | -0.010006
1286.9 | -0.010518
1287 | -0.011026
1287.1 | -0.011538
1287.2 | -0.012051
1287.3 | -0.012558
1287.4 | -0.01307
1287.5 | -0.013578
1287.6 | -0.0076092
1287.7 | -0.0070379
1287.8 | -0.0064665
1287.9 | -0.0058993
1288 | -0.0053277
1288.1 | -0.004756
1288.2 | -0.0041842
1288.3 | -0.0036166
1288.4 | -0.0030446
1288.5 | -0.0024725
1288.6 | -0.0018572
1288.7 | -0.0012805
1288.8 | -0.0007038
1288.9 | -0.00012264
1289 | 0.00045431
1289.1 | 0.0010357
1289.2 | 0.0016128
1289.3 | 0.0021901
1289.4 | 0.0027718
1289.5 | 0.0033493
1289.6 | -0.005024
1289.7 | -0.005938
1289.8 | -0.0068518
1289.9 | -0.007761
1290 | -0.0086741
1290.1 | -0.0095826
1290.2 | -0.010495
1290.3 | -0.011407
1290.4 | -0.012315
1290.5 | -0.013226
1290.6 | -0.0083812
1290.7 | -0.0083353
1290.8 | -0.0082851
1290.9 | -0.0082349
1291 | -0.0081891
1291.1 | -0.0081389
1291.2 | -0.0080888
1291.3 | -0.0080429
1291.4 | -0.0079928
1291.5 | -0.007947
1291.6 | -0.0067913
1291.7 | -0.0065562
1291.8 | -0.0063254
1291.9 | -0.0060902
1292 | -0.0058551
1292.1 | -0.0056242
1292.2 | -0.0053891
1292.3 | -0.0051582
1292.4 | -0.0049231
1292.5 | -0.0046922
1292.6 | -0.0058993
1292.7 | -0.0059095
1292.8 | -0.0059155
1292.9 | -0.0059215
1293 | -0.0059275
1293.1 | -0.0059378
1293.2 | -0.0059439
1293.3 | -0.0059499
1293.4 | -0.0059603
1293.5 | -0.0059663
1293.6 | -0.002885
1293.7 | -0.0023783
1293.8 | -0.0018716
1293.9 | -0.0013648
1294 | -0.00085364
1294.1 | -0.00034669
1294.2 | 0.00016034
1294.3 | 0.00066745
1294.4 | 0.0011746
1294.5 | 0.0016819
1294.6 | 0.0028713
1294.7 | 0.0034912
1294.8 | 0.0041111
1294.9 | 0.0047355
1295 | 0.0053557
1295.1 | 0.005976
1295.2 | 0.0066008
1295.3 | 0.0072214
1295.4 | 0.0078421
1295.5 | 0.0084672
1295.6 | 2.4731e-05
1295.7 | -0.00086559
1295.8 | -0.0017513
1295.9 | -0.002641
1296 | -0.0035261
1296.1 | -0.0044109
1296.2 | -0.0052998
1296.3 | -0.006184
1296.4 | -0.0070722
1296.5 | -0.0079558
1296.6 | -0.0028411
1296.7 | -0.002727
1296.8 | -0.0026172
1296.9 | -0.002503
1297 | -0.0023889
1297.1 | -0.0022748
1297.2 | -0.0021607
1297.3 | -0.0020466
1297.4 | -0.0019326
1297.5 | -0.0018185
1297.6 | -0.0026351
1297.7 | -0.0026761
1297.8 | -0.0027172
1297.9 | -0.0027583
1298 | -0.0027994
1298.1 | -0.0028405
1298.2 | -0.0028816
1298.3 | -0.0029227
1298.4 | -0.0029638
1298.5 | -0.003005
1298.6 | -0.0056977
1298.7 | -0.0061819
1298.8 | -0.006666
1298.9 | -0.0071501
1299 | -0.0076297
1299.1 | -0.0081136
1299.2 | -0.0085974
1299.3 | -0.0090811
1299.4 | -0.0095604
1299.5 | -0.010044
1299.6 | -0.0039362
1299.7 | -0.0033187
1299.8 | -0.0027011
1299.9 | -0.0020834
1300 | -0.0014699
1300.1 | -0.00085193
1300.2 | -0.00023385
1300.3 | 0.00038435
1300.4 | 0.00099837
1300.5 | 0.0016168
1300.6 | -0.0023514
1300.7 | -0.0025005
1300.8 | -0.0026453
1300.9 | -0.0027944
1301 | -0.0029392
1301.1 | -0.0030883
1301.2 | -0.0032331
1301.3 | -0.0033822
1301.4 | -0.003527
1301.5 | -0.003676
1301.6 | -0.0022449
1301.7 | -0.0021271
1301.8 | -0.0020093
1301.9 | -0.0018958
1302 | -0.0017779
1302.1 | -0.0016645
1302.2 | -0.0015467
1302.3 | -0.0014289
1302.4 | -0.0013154
1302.5 | -0.0011976
1302.6 | -0.0021051
1302.7 | -0.0021554
1302.8 | -0.00221
1302.9 | -0.0022646
1303 | -0.0023192
1303.1 | -0.0023738
1303.2 | -0.0024284
1303.3 | -0.002483
1303.4 | -0.0025376
1303.5 | -0.0025923
1303.6 | -0.0043945
1303.7 | -0.0047417
1303.8 | -0.0050845
1303.9 | -0.0054317
1304 | -0.0057787
1304.1 | -0.0061215
1304.2 | -0.0064685
1304.3 | -0.0068111
1304.4 | -0.0071581
1304.5 | -0.0075049
1304.6 | -0.005096
1304.7 | -0.0049829
1304.8 | -0.0048699
1304.9 | -0.0047568
1305 | -0.0046395
1305.1 | -0.0045265
1305.2 | -0.0044135
1305.3 | -0.0043005
1305.4 | -0.0041875
1305.5 | -0.0040745
1305.6 | -0.0025282
1305.7 | -0.0021784
1305.8 | -0.0018242
1305.9 | -0.0014743
1306 | -0.0011201
1306.1 | -0.0007701
1306.2 | -0.00041581
1306.3 | -6.5787e-05
1306.4 | 0.00028857
1306.5 | 0.00063865
1306.6 | -0.002406
1306.7 | -0.0026203
1306.8 | -0.0028346
1306.9 | -0.0030488
1307 | -0.0032631
1307.1 | -0.0034731
1307.2 | -0.0036873
1307.3 | -0.0039015
1307.4 | -0.0041158
1307.5 | -0.00433
1307.6 | -0.0030727
1307.7 | -0.0030417
1307.8 | -0.0030107
1307.9 | -0.0029798
1308 | -0.0029488
1308.1 | -0.0029179
1308.2 | -0.002887
1308.3 | -0.0028561
1308.4 | -0.0028252
1308.5 | -0.0027943
1308.6 | -0.0038607
1308.7 | -0.0040149
1308.8 | -0.004169
1308.9 | -0.0043188
1309 | -0.004473
1309.1 | -0.0046228
1309.2 | -0.0047769
1309.3 | -0.0049311
1309.4 | -0.0050809
1309.5 | -0.005235
1309.6 | 0.00020185
1309.7 | 0.00097812
1309.8 | 0.0017589
1309.9 | 0.0025399
1310 | 0.0033211
1310.1 | 0.0040982
1310.2 | 0.0048798
1310.3 | 0.0056617
1310.4 | 0.0064394
1310.5 | 0.0072217
1310.6 | 0.00062101
1310.7 | 0.0001734
1310.8 | -0.00027414
1310.9 | -0.00072592
1311 | -0.0011733
1311.1 | -0.001625
1311.2 | -0.0020722
1311.3 | -0.0025194
1311.4 | -0.0029708
1311.5 | -0.0034179
1311.6 | -0.0026989
1311.7 | -0.0029567
1311.8 | -0.0032102
1311.9 | -0.0034636
1312 | -0.003717
1312.1 | -0.0039748
1312.2 | -0.0042282
1312.3 | -0.0044816
1312.4 | -0.0047349
1312.5 | -0.0049883
1312.6 | -0.0046526
1312.7 | -0.0048071
1312.8 | -0.0049659
1312.9 | -0.0051204
1313 | -0.0052749
1313.1 | -0.0054294
1313.2 | -0.0055882
1313.3 | -0.0057427
1313.4 | -0.0058971
1313.5 | -0.0060516
1313.6 | -0.0049167
1313.7 | -0.0048606
1313.8 | -0.0048003
1313.9 | -0.0047399
1314 | -0.0046796
1314.1 | -0.0046192
1314.2 | -0.0045632
1314.3 | -0.0045029
1314.4 | -0.0044426
1314.5 | -0.0043823
1314.6 | -0.0062262
1314.7 | -0.0064839
1314.8 | -0.0067415
1314.9 | -0.0069992
1315 | -0.0072569
1315.1 | -0.0075188
1315.2 | -0.0077764
1315.3 | -0.008034
1315.4 | -0.0082916
1315.5 | -0.0085492
1315.6 | -0.0031219
1315.7 | -0.0024336
1315.8 | -0.0017452
1315.9 | -0.0010523
1316 | -0.00036352
1316.1 | 0.00032541
1316.2 | 0.0010188
1316.3 | 0.001708
1316.4 | 0.0023975
1316.5 | 0.0030913
1316.6 | -0.00014472
1316.7 | -0.00010614
1316.8 | -7.188e-05
1316.9 | -3.3321e-05
1317 | 9.2e-07
1317.1 | 3.9457e-05
1317.2 | 7.3676e-05
1317.3 | 0.00011219
1317.4 | 0.00014639
1317.5 | 0.00018488
1317.6 | -0.001873
1317.7 | -0.0021831
1317.8 | -0.0024974
1317.9 | -0.0028075
1318 | -0.0031217
1318.1 | -0.0034317
1318.2 | -0.0037459
1318.3 | -0.0040558
1318.4 | -0.0043657
1318.5 | -0.0046798
1318.6 | -0.0018074
1318.7 | -0.0015883
1318.8 | -0.0013693
1318.9 | -0.0011502
1319 | -0.0009311
1319.1 | -0.00071201
1319.2 | -0.00049292
1319.3 | -0.00027382
1319.4 | -5.9027e-05
1319.5 | 0.00016008
1319.6 | -0.0039922
1319.7 | -0.0045042
1319.8 | -0.0050118
1319.9 | -0.0055237
1320 | -0.0060311
1320.1 | -0.0065427
1320.2 | -0.00705
1320.3 | -0.0075614
1320.4 | -0.0080684
1320.5 | -0.0085797
1320.6 | -0.0083871
1320.7 | -0.0087782
1320.8 | -0.0091692
1320.9 | -0.0095644
1321 | -0.0099553
1321.1 | -0.010346
1321.2 | -0.010737
1321.3 | -0.011132
1321.4 | -0.011523
1321.5 | -0.011913
1321.6 | -0.0075949
1321.7 | -0.0072006
1321.8 | -0.0068063
1321.9 | -0.0064119
1322 | -0.0060175
1322.1 | -0.0056273
1322.2 | -0.0052328
1322.3 | -0.0048383
1322.4 | -0.0044437
1322.5 | -0.0040491
1322.6 | -0.0037318
1322.7 | -0.00335
1322.8 | -0.0029682
1322.9 | -0.0025863
1323 | -0.0022043
1323.1 | -0.0018224
1323.2 | -0.0014447
1323.3 | -0.0010626
1323.4 | -0.00068056
1323.5 | -0.00029844
1323.6 | -0.0058499
1323.7 | -0.0064563
1323.8 | -0.0070669
1323.9 | -0.007673
1324 | -0.008279
1324.1 | -0.0088849
1324.2 | -0.0094906
1324.3 | -0.010096
1324.4 | -0.010706
1324.5 | -0.011311
1324.6 | -0.0067267
1324.7 | -0.0064658
1324.8 | -0.0062092
1324.9 | -0.0059482
1325 | -0.0056916
1325.1 | -0.0054306
1325.2 | -0.005174
1325.3 | -0.004913
1325.4 | -0.0046563
1325.5 | -0.0043953
1325.6 | -0.0063765
1325.7 | -0.0064935
1325.8 | -0.0066062
1325.9 | -0.0067232
1326 | -0.006836
1326.1 | -0.0069487
1326.2 | -0.0070658
1326.3 | -0.0071785
1326.4 | -0.0072956
1326.5 | -0.0074083
1326.6 | -0.0089412
1326.7 | -0.0092898
1326.8 | -0.0096383
1326.9 | -0.0099911
1327 | -0.01034
1327.1 | -0.010692
1327.2 | -0.011041
1327.3 | -0.011393
1327.4 | -0.011742
1327.5 | -0.012094
1327.6 | -0.0083359
1327.7 | -0.0080025
1327.8 | -0.0076692
1327.9 | -0.0073358
1328 | -0.0070024
1328.1 | -0.0066689
1328.2 | -0.0063312
1328.3 | -0.0059977
1328.4 | -0.0056641
1328.5 | -0.0053306
1328.6 | -0.0062594
1328.7 | -0.0061364
1328.8 | -0.0060133
1328.9 | -0.0058902
1329 | -0.0057671
1329.1 | -0.0056441
1329.2 | -0.0055167
1329.3 | -0.0053937
1329.4 | -0.0052706
1329.5 | -0.0051476
1329.6 | -0.0040409
1329.7 | -0.0037546
1329.8 | -0.0034682
1329.9 | -0.0031775
1330 | -0.0028911
1330.1 | -0.0026047
1330.2 | -0.0023183
1330.3 | -0.0020276
1330.4 | -0.0017411
1330.5 | -0.0014546
1330.6 | -0.003859
1330.7 | -0.0040196
1330.8 | -0.0041802
1330.9 | -0.0043408
1331 | -0.0045014
1331.1 | -0.0046663
1331.2 | -0.0048269
1331.3 | -0.0049874
1331.4 | -0.005148
1331.5 | -0.0053086
1331.6 | -0.0037985
1331.7 | -0.0036799
1331.8 | -0.0035657
1331.9 | -0.0034471
1332 | -0.0033286
1332.1 | -0.0032143
1332.2 | -0.0030958
1332.3 | -0.0029773
1332.4 | -0.0028588
1332.5 | -0.0027446
1332.6 | -0.0024455
1332.7 | -0.0022969
1332.8 | -0.0021527
1332.9 | -0.0020041
1333 | -0.0018555
1333.1 | -0.0017069
1333.2 | -0.0015626
1333.3 | -0.0014141
1333.4 | -0.0012655
1333.5 | -0.0011212
1333.6 | -0.0041959
1333.7 | -0.0045844
1333.8 | -0.0049728
1333.9 | -0.0053654
1334 | -0.0057537
1334.1 | -0.006142
1334.2 | -0.0065302
1334.3 | -0.0069226
1334.4 | -0.0073107
1334.5 | -0.0076987
1334.6 | -0.0040224
1334.7 | -0.0037324
1334.8 | -0.0034466
1334.9 | -0.0031565
1335 | -0.0028664
1335.1 | -0.0025806
1335.2 | -0.0022905
1335.3 | -0.0020003
1335.4 | -0.0017145
1335.5 | -0.0014243
1335.6 | -0.002256
1335.7 | -0.002155
1335.8 | -0.002054
1335.9 | -0.0019487
1336 | -0.0018477
1336.1 | -0.0017468
1336.2 | -0.0016458
1336.3 | -0.0015448
1336.4 | -0.0014396
1336.5 | -0.0013387
1336.6 | -0.0068679
1336.7 | -0.0077065
1336.8 | -0.0085405
1336.9 | -0.0093743
1337 | -0.010212
1337.1 | -0.011045
1337.2 | -0.011878
1337.3 | -0.012715
1337.4 | -0.013548
1337.5 | -0.01438
1337.6 | -0.0084428
1337.7 | -0.0081493
1337.8 | -0.0078515
1337.9 | -0.0075579
1338 | -0.0072643
1338.1 | -0.0069707
1338.2 | -0.0066728
1338.3 | -0.0063792
1338.4 | -0.0060855
1338.5 | -0.0057875
1338.6 | -0.0040471
1338.7 | -0.0035128
1338.8 | -0.002974
1338.9 | -0.0024394
1339 | -0.0019005
1339.1 | -0.0013657
1339.2 | -0.00083086
1339.3 | -0.00029163
1339.4 | 0.0002434
1339.5 | 0.00078283
1339.6 | 0.00022112
1339.7 | 0.00057555
1339.8 | 0.00093002
1339.9 | 0.0012802
1340 | 0.0016348
1340.1 | 0.0019893
1340.2 | 0.0023439
1340.3 | 0.0026986
1340.4 | 0.0030532
1340.5 | 0.0034079
1340.6 | 0.0025012
1340.7 | 0.0026449
1340.8 | 0.0027886
1340.9 | 0.0029323
1341 | 0.0030802
1341.1 | 0.0032239
1341.2 | 0.0033676
1341.3 | 0.0035112
1341.4 | 0.0036549
1341.5 | 0.0037986
1341.6 | 0.0020137
1341.7 | 0.0018388
1341.8 | 0.0016596
1341.9 | 0.0014847
1342 | 0.0013056
1342.1 | 0.0011307
1342.2 | 0.00095154
1342.3 | 0.00077668
1342.4 | 0.00059753
1342.5 | 0.00042269
1342.6 | -0.0013728
1342.7 | -0.0018182
1342.8 | -0.0022636
1342.9 | -0.0027089
1343 | -0.0031584
1343.1 | -0.0036035
1343.2 | -0.0040486
1343.3 | -0.0044936
1343.4 | -0.0049428
1343.5 | -0.0053877
1343.6 | 0.00022331
1343.7 | 0.00078801
1343.8 | 0.0013528
1343.9 | 0.0019177
1344 | 0.0024784
1344.1 | 0.0030436
1344.2 | 0.0036088
1344.3 | 0.0041741
1344.4 | 0.0047396
1344.5 | 0.0053051
1344.6 | 0.0011439
1344.7 | 0.00092153
1344.8 | 0.00069916
1344.9 | 0.0004725
1345 | 0.00025015
1345.1 | 2.7821e-05
1345.2 | -0.0001945
1345.3 | -0.00041681
1345.4 | -0.00063911
1345.5 | -0.00086139
1345.6 | -0.00082582
1345.7 | -0.0010051
1345.8 | -0.0011844
1345.9 | -0.0013637
1346 | -0.001543
1346.1 | -0.0017223
1346.2 | -0.0019016
1346.3 | -0.0020809
1346.4 | -0.0022602
1346.5 | -0.0024395
1346.6 | -0.0015578
1346.7 | -0.001561
1346.8 | -0.0015599
1346.9 | -0.0015631
1347 | -0.0015663
1347.1 | -0.0015696
1347.2 | -0.0015728
1347.3 | -0.0015761
1347.4 | -0.0015751
1347.5 | -0.0015783
1347.6 | 0.0012896
1347.7 | 0.001768
1347.8 | 0.0022422
1347.9 | 0.0027208
1348 | 0.0031994
1348.1 | 0.0036738
1348.2 | 0.0041525
1348.3 | 0.004627
1348.4 | 0.0051059
1348.5 | 0.0055806
1348.6 | 0.0014023
1348.7 | 0.0011022
1348.8 | 0.00080207
1348.9 | 0.000502
1349 | 0.00020195
1349.1 | -9.8064e-05
1349.2 | -0.00039376
1349.3 | -0.00069372
1349.4 | -0.00099365
1349.5 | -0.0012936
1349.6 | 0.0027916
1349.7 | 0.003227
1349.8 | 0.0036582
1349.9 | 0.0040894
1350 | 0.0045206
1350.1 | 0.004952
1350.2 | 0.0053877
1350.3 | 0.0058191
1350.4 | 0.0062506
1350.5 | 0.0066821
1350.6 | 0.0065536
1350.7 | 0.0068903
1350.8 | 0.0072272
1350.9 | 0.0075683
1351 | 0.0079052
1351.1 | 0.0082464
1351.2 | 0.0085833
1351.3 | 0.0089203
1351.4 | 0.0092616
1351.5 | 0.0095986
1351.6 | 0.0072279
1351.7 | 0.0071165
1351.8 | 0.007005
1351.9 | 0.0068893
1352 | 0.0067778
1352.1 | 0.0066663
1352.2 | 0.0065506
1352.3 | 0.0064391
1352.4 | 0.0063276
1352.5 | 0.0062119
1352.6 | 0.0055491
1352.7 | 0.0053429
1352.8 | 0.005141
1352.9 | 0.0049349
1353 | 0.0047287
1353.1 | 0.0045269
1353.2 | 0.0043207
1353.3 | 0.0041146
1353.4 | 0.0039128
1353.5 | 0.0037067
1353.6 | 0.0014059
1353.7 | 0.00085172
1353.8 | 0.00029771
1353.9 | -0.0002562
1354 | -0.00080569
1354.1 | -0.0013594
1354.2 | -0.0019129
1354.3 | -0.0024664
1354.4 | -0.0030197
1354.5 | -0.003573
1354.6 | 0.0016937
1354.7 | 0.0021111
1354.8 | 0.0025287
1354.9 | 0.0029462
1355 | 0.0033639
1355.1 | 0.0037815
1355.2 | 0.0041993
1355.3 | 0.004617
1355.4 | 0.0050349
1355.5 | 0.0054528
1355.6 | -0.0028997
1355.7 | -0.0039421
1355.8 | -0.0049842
1355.9 | -0.0060258
1356 | -0.0070671
1356.1 | -0.0081079
1356.2 | -0.0091483
1356.3 | -0.010193
1356.4 | -0.011232
1356.5 | -0.012271
1356.6 | -0.00078899
1356.7 | 0.00025946
1356.8 | 0.0013083
1356.9 | 0.0023575
1357 | 0.0034072
1357.1 | 0.0044572
1357.2 | 0.0055034
1357.3 | 0.0065542
1357.4 | 0.0076054
1357.5 | 0.0086571
1357.6 | 0.0054779
1357.7 | 0.0058224
1357.8 | 0.006167
1357.9 | 0.0065116
1358 | 0.0068562
1358.1 | 0.0072009
1358.2 | 0.0075456
1358.3 | 0.0078946
1358.4 | 0.0082393
1358.5 | 0.0085841
1358.6 | 0.0067185
1358.7 | 0.0066969
1358.8 | 0.0066754
1358.9 | 0.0066538
1359 | 0.0066279
1359.1 | 0.0066063
1359.2 | 0.0065848
1359.3 | 0.0065589
1359.4 | 0.0065372
1359.5 | 0.0065156
1359.6 | 0.0054477
1359.7 | 0.0052539
1359.8 | 0.0050558
1359.9 | 0.0048578
1360 | 0.004664
1360.1 | 0.0044659
1360.2 | 0.0042678
1360.3 | 0.0040741
1360.4 | 0.003876
1360.5 | 0.0036823
1360.6 | 0.0068587
1360.7 | 0.0072247
1360.8 | 0.0075906
1360.9 | 0.0079566
1361 | 0.0083227
1361.1 | 0.0086888
1361.2 | 0.0090549
1361.3 | 0.009421
1361.4 | 0.0097872
1361.5 | 0.010153
1361.6 | 0.0076749
1361.7 | 0.007567
1361.8 | 0.007459
1361.9 | 0.007351
1362 | 0.007243
1362.1 | 0.0071351
1362.2 | 0.0070271
1362.3 | 0.0069191
1362.4 | 0.0068111
1362.5 | 0.0067031
1362.6 | -0.0089513
1362.7 | -0.011638
1362.8 | -0.014327
1362.9 | -0.017009
1363 | -0.019692
1363.1 | -0.022368
1363.2 | -0.025046
1363.3 | -0.027717
1363.4 | -0.030389
1363.5 | -0.033055
1363.6 | -0.0036883
1363.7 | -0.0010109
1363.8 | 0.0016692
1363.9 | 0.0043519
1364 | 0.0070374
1364.1 | 0.0097255
1364.2 | 0.012416
1364.3 | 0.01511
1364.4 | 0.017802
1364.5 | 0.020501
1364.6 | 0.014124
1364.7 | 0.015306
1364.8 | 0.01649
1364.9 | 0.017669
1365 | 0.018854
1365.1 | 0.020039
1365.2 | 0.021224
1365.3 | 0.02241
1365.4 | 0.023596
1365.5 | 0.024783
1365.6 | 0.0010674
1365.7 | -0.0018875
1365.8 | -0.0048347
1365.9 | -0.007783
1366 | -0.010724
1366.1 | -0.013665
1366.2 | -0.016604
1366.3 | -0.019534
1366.4 | -0.022466
1366.5 | -0.02539
1366.6 | -0.0018542
1366.7 | -0.00037383
1366.8 | 0.0011073
1366.9 | 0.0025893
1367 | 0.0040721
1367.1 | 0.0055556
1367.2 | 0.0070444
1367.3 | 0.0085296
1367.4 | 0.010016
1367.5 | 0.011502
1367.6 | 0.014376
1367.7 | 0.016098
1367.8 | 0.017818
1367.9 | 0.019542
1368 | 0.021268
1368.1 | 0.022991
1368.2 | 0.024719
1368.3 | 0.026444
1368.4 | 0.028174
1368.5 | 0.029905
1368.6 | 0.0017344
1368.7 | -0.0015086
1368.8 | -0.0047433
1368.9 | -0.0079783
1369 | -0.011209
1369.1 | -0.014432
1369.2 | -0.017655
1369.3 | -0.020874
1369.4 | -0.024085
1369.5 | -0.027297
1369.6 | -0.0069178
1369.7 | -0.0062033
1369.8 | -0.0054886
1369.9 | -0.0047738
1370 | -0.0040588
1370.1 | -0.0033394
1370.2 | -0.002624
1370.3 | -0.0019085
1370.4 | -0.0011927
1370.5 | -0.00047685
1370.6 | 0.0056812
1370.7 | 0.0073072
1370.8 | 0.0089386
1370.9 | 0.010567
1371 | 0.012196
1371.1 | 0.013826
1371.2 | 0.015456
1371.3 | 0.017093
1371.4 | 0.018726
1371.5 | 0.02036
1371.6 | 0.002837
1371.7 | 0.0012805
1371.8 | -0.00027505
1371.9 | -0.0018254
1372 | -0.0033792
1372.1 | -0.004932
1372.2 | -0.0064839
1372.3 | -0.0080349
1372.4 | -0.0095849
1372.5 | -0.011134
1372.6 | -0.0033898
1372.7 | -0.0033909
1372.8 | -0.003392
1372.9 | -0.0033931
1373 | -0.0033942
1373.1 | -0.0033996
1373.2 | -0.0034007
1373.3 | -0.0034019
1373.4 | -0.003403
1373.5 | -0.0034042
1373.6 | 0.0036486
1373.7 | 0.0048257
1373.8 | 0.0059989
1373.9 | 0.0071769
1374 | 0.0083554
1374.1 | 0.0095302
1374.2 | 0.01071
1374.3 | 0.01189
1374.4 | 0.01307
1374.5 | 0.014247
1374.6 | 0.0078741
1374.7 | 0.0077953
1374.8 | 0.0077122
1374.9 | 0.0076334
1375 | 0.0075546
1375.1 | 0.0074715
1375.2 | 0.0073927
1375.3 | 0.0073139
1375.4 | 0.0072307
1375.5 | 0.0071519
1375.6 | 0.0061349
1375.7 | 0.0058969
1375.8 | 0.0056589
1375.9 | 0.0054253
1376 | 0.0051873
1376.1 | 0.0049494
1376.2 | 0.0047158
1376.3 | 0.0044779
1376.4 | 0.00424
1376.5 | 0.0040021
1376.6 | 0.0056133
1376.7 | 0.005685
1376.8 | 0.0057567
1376.9 | 0.0058284
1377 | 0.0059001
1377.1 | 0.0059718
1377.2 | 0.0060435
1377.3 | 0.0061151
1377.4 | 0.0061868
1377.5 | 0.0062584
1377.6 | 0.0035735
1377.7 | 0.0031852
1377.8 | 0.0027969
1377.9 | 0.0024087
1378 | 0.0020206
1378.1 | 0.0016325
1378.2 | 0.0012488
1378.3 | 0.0008608
1378.4 | 0.00047287
1378.5 | 8.4996e-05
1378.6 | 0.0092722
1378.7 | 0.010486
1378.8 | 0.011695
1378.9 | 0.012905
1379 | 0.01412
1379.1 | 0.015331
1379.2 | 0.016543
1379.3 | 0.01776
1379.4 | 0.018972
1379.5 | 0.020186
1379.6 | 0.0060405
1379.7 | 0.004697
1379.8 | 0.0033542
1379.9 | 0.0020121
1380 | 0.00067071
1380.1 | -0.00067432
1380.2 | -0.0020144
1380.3 | -0.0033537
1380.4 | -0.0046924
1380.5 | -0.0060304
1380.6 | -0.0023984
1380.7 | -0.002906
1380.8 | -0.0034178
1380.9 | -0.0039295
1381 | -0.0044368
1381.1 | -0.0049483
1381.2 | -0.0054597
1381.3 | -0.0059667
1381.4 | -0.0064779
1381.5 | -0.0069891
1381.6 | 0.00076369
1381.7 | 0.0016335
1381.8 | 0.0024993
1381.9 | 0.0033697
1382 | 0.0042361
1382.1 | 0.005107
1382.2 | 0.0059782
1382.3 | 0.0068454
1382.4 | 0.0077171
1382.5 | 0.0085848
1382.6 | -0.0030291
1382.7 | -0.0042352
1382.8 | -0.0054449
1382.9 | -0.0066542
1383 | -0.0078586
1383.1 | -0.0090667
1383.2 | -0.010274
1383.3 | -0.011477
1383.4 | -0.012683
1383.5 | -0.013889
1383.6 | 0.0072297
1383.7 | 0.0097506
1383.8 | 0.012278
1383.9 | 0.014804
1384 | 0.017332
1384.1 | 0.019867
1384.2 | 0.022399
1384.3 | 0.024939
1384.4 | 0.027477
1384.5 | 0.030021
1384.6 | 0.013185
1384.7 | 0.012493
1384.8 | 0.011801
1384.9 | 0.01111
1385 | 0.010423
1385.1 | 0.0097313
1385.2 | 0.0090402
1385.3 | 0.0083494
1385.4 | 0.0076587
1385.5 | 0.0069725
1385.6 | 0.0092473
1385.7 | 0.0090515
1385.8 | 0.0088556
1385.9 | 0.0086598
1386 | 0.008464
1386.1 | 0.0082682
1386.2 | 0.0080724
1386.3 | 0.0078766
1386.4 | 0.0076809
1386.5 | 0.0074851
1386.6 | 0.011311
1386.7 | 0.011787
1386.8 | 0.012259
1386.9 | 0.012736
1387 | 0.013212
1387.1 | 0.013684
1387.2 | 0.014161
1387.3 | 0.014638
1387.4 | 0.01511
1387.5 | 0.015587
1387.6 | 0.0062784
1387.7 | 0.0051238
1387.8 | 0.0039698
1387.9 | 0.0028163
1388 | 0.0016632
1388.1 | 0.00051069
1388.2 | -0.00064133
1388.3 | -0.0017886
1388.4 | -0.0029396
1388.5 | -0.0040901
1388.6 | 0.006953
1388.7 | 0.0078327
1388.8 | 0.008717
1388.9 | 0.0095973
1389 | 0.010482
1389.1 | 0.011367
1389.2 | 0.012249
1389.3 | 0.013134
1389.4 | 0.014016
1389.5 | 0.014902
1389.6 | 0.012075
1389.7 | 0.01234
1389.8 | 0.012605
1389.9 | 0.01287
1390 | 0.013139
1390.1 | 0.013404
1390.2 | 0.013669
1390.3 | 0.013934
1390.4 | 0.014199
1390.5 | 0.014464
1390.6 | 0.011427
1390.7 | 0.011144
1390.8 | 0.010858
1390.9 | 0.010575
1391 | 0.010289
1391.1 | 0.010006
1391.2 | 0.0097196
1391.3 | 0.0094373
1391.4 | 0.0091507
1391.5 | 0.0088684
1391.6 | 0.0010737
1391.7 | -0.0004561
1391.8 | -0.0019893
1391.9 | -0.0035216
1392 | -0.0050487
1392.1 | -0.0065792
1392.2 | -0.0081089
1392.3 | -0.0096333
1392.4 | -0.011161
1392.5 | -0.012688
1392.6 | 0.0024572
1392.7 | 0.0037088
1392.8 | 0.0049652
1392.9 | 0.0062179
1393 | 0.0074756
1393.1 | 0.0087294
1393.2 | 0.0099839
1393.3 | 0.011243
1393.4 | 0.012499
1393.5 | 0.013759
1393.6 | 0.010081
1393.7 | 0.010514
1393.8 | 0.01095
1393.9 | 0.011383
1394 | 0.01182
1394.1 | 0.012252
1394.2 | 0.012689
1394.3 | 0.013122
1394.4 | 0.013559
1394.5 | 0.013992
1394.6 | 0.0031018
1394.7 | 0.0016481
1394.8 | 0.00019946
1394.9 | -0.0012484
1395 | -0.0026954
1395.1 | -0.0041417
1395.2 | -0.0055871
1395.3 | -0.0070318
1395.4 | -0.0084799
1395.5 | -0.0099229
1395.6 | -0.0016612
1395.7 | -0.0014881
1395.8 | -0.0013193
1395.9 | -0.0011461
1396 | -0.00097303
1396.1 | -0.00079992
1396.2 | -0.00063108
1396.3 | -0.00045796
1396.4 | -0.00028483
1396.5 | -0.00011169
1396.6 | 0.0072599
1396.7 | 0.0086338
1396.8 | 0.010008
1396.9 | 0.011384
1397 | 0.01276
1397.1 | 0.014141
1397.2 | 0.015518
1397.3 | 0.016896
1397.4 | 0.018275
1397.5 | 0.019654
1397.6 | 0.01912
1397.7 | 0.02018
1397.8 | 0.021245
1397.9 | 0.022306
1398 | 0.023367
1398.1 | 0.024429
1398.2 | 0.025495
1398.3 | 0.026558
1398.4 | 0.027621
1398.5 | 0.028684
1398.6 | 0.017221
1398.7 | 0.0162
1398.8 | 0.015174
1398.9 | 0.014154
1399 | 0.013129
1399.1 | 0.012109
1399.2 | 0.01109
1399.3 | 0.010066
1399.4 | 0.0090476
1399.5 | 0.0080293
1399.6 | 0.00032902
1399.7 | -0.0018004
1399.8 | -0.0039238
1399.9 | -0.0060498
1400 | -0.0081698
1400.1 | -0.010292
1400.2 | -0.012413
1400.3 | -0.014528
1400.4 | -0.016645
1400.5 | -0.018757
1400.6 | -0.0057877
1400.7 | -0.0053884
1400.8 | -0.0049932
1400.9 | -0.0045938
1401 | -0.0041943
1401.1 | -0.003799
1401.2 | -0.0033995
1401.3 | -0.0030041
1401.4 | -0.0026044
1401.5 | -0.0022046
1401.6 | 0.0032267
1401.7 | 0.004469
1401.8 | 0.0057077
1401.9 | 0.0069469
1402 | 0.0081867
1402.1 | 0.0094314
1402.2 | 0.010672
1402.3 | 0.011914
1402.4 | 0.01316
1402.5 | 0.014403
1402.6 | 0.01156
1402.7 | 0.012125
1402.8 | 0.012687
1402.9 | 0.013248
1403 | 0.013814
1403.1 | 0.014375
1403.2 | 0.014937
1403.3 | 0.015503
1403.4 | 0.016065
1403.5 | 0.016627
1403.6 | 0.0096428
1403.7 | 0.0089469
1403.8 | 0.0082554
1403.9 | 0.0075598
1404 | 0.0068687
1404.1 | 0.0061735
1404.2 | 0.0054828
1404.3 | 0.0047879
1404.4 | 0.0040932
1404.5 | 0.003403
1404.6 | 0.0027216
1404.7 | 0.0020318
1404.8 | 0.0013421
1404.9 | 0.00065262
1405 | -3.6683e-05
1405.1 | -0.0007258
1405.2 | -0.0014147
1405.3 | -0.0021035
1405.4 | -0.0027921
1405.5 | -0.0034805
1405.6 | 0.0083955
1405.7 | 0.0097991
1405.8 | 0.011208
1405.9 | 0.012617
1406 | 0.014027
1406.1 | 0.015438
1406.2 | 0.01685
1406.3 | 0.018262
1406.4 | 0.019675
1406.5 | 0.021089
1406.6 | 0.012172
1406.7 | 0.011863
1406.8 | 0.011554
1406.9 | 0.011245
1407 | 0.010931
1407.1 | 0.010622
1407.2 | 0.010313
1407.3 | 0.010004
1407.4 | 0.0096955
1407.5 | 0.0093866
1407.6 | 0.0083938
1407.7 | 0.0079733
1407.8 | 0.0075485
1407.9 | 0.0071239
1408 | 0.0067035
1408.1 | 0.006279
1408.2 | 0.0058588
1408.3 | 0.0054343
1408.4 | 0.0050143
1408.5 | 0.00459
1408.6 | 0.0051578
1408.7 | 0.004901
1408.8 | 0.0046442
1408.9 | 0.0043874
1409 | 0.0041307
1409.1 | 0.0038739
1409.2 | 0.0036172
1409.3 | 0.0033605
1409.4 | 0.0031039
1409.5 | 0.0028472
1409.6 | 0.004561
1409.7 | 0.0046306
1409.8 | 0.0047044
1409.9 | 0.004774
1410 | 0.0048478
1410.1 | 0.0049174
1410.2 | 0.0049912
1410.3 | 0.0050607
1410.4 | 0.0051346
1410.5 | 0.0052041
1410.6 | 0.010326
1410.7 | 0.011239
1410.8 | 0.012153
1410.9 | 0.013071
1411 | 0.013985
1411.1 | 0.014899
1411.2 | 0.015814
1411.3 | 0.016729
1411.4 | 0.017649
1411.5 | 0.018565
1411.6 | 0.012822
1411.7 | 0.012624
1411.8 | 0.012431
1411.9 | 0.012238
1412 | 0.012045
1412.1 | 0.011852
1412.2 | 0.011659
1412.3 | 0.011462
1412.4 | 0.011269
1412.5 | 0.011076
1412.6 | 0.011597
1412.7 | 0.01152
1412.8 | 0.011448
1412.9 | 0.011371
1413 | 0.011298
1413.1 | 0.011222
1413.2 | 0.011149
1413.3 | 0.011072
1413.4 | 0.011
1413.5 | 0.010923
1413.6 | 0.0056262
1413.7 | 0.004682
1413.8 | 0.0037381
1413.9 | 0.0027946
1414 | 0.0018514
1414.1 | 0.00090859
1414.2 | -3.3907e-05
1414.3 | -0.00097607
1414.4 | -0.0019179
1414.5 | -0.0028594
1414.6 | 0.0070289
1414.7 | 0.0078935
1414.8 | 0.0087583
1414.9 | 0.0096191
1415 | 0.010485
1415.1 | 0.01135
1415.2 | 0.012216
1415.3 | 0.013082
1415.4 | 0.013949
1415.5 | 0.014816
1415.6 | 0.015234
1415.7 | 0.016028
1415.8 | 0.016822
1415.9 | 0.017616
1416 | 0.018407
1416.1 | 0.019201
1416.2 | 0.019996
1416.3 | 0.020787
1416.4 | 0.021583
1416.5 | 0.022379
1416.6 | 0.018237
1416.7 | 0.018207
1416.8 | 0.018178
1416.9 | 0.018152
1417 | 0.018122
1417.1 | 0.018093
1417.2 | 0.018063
1417.3 | 0.018037
1417.4 | 0.018008
1417.5 | 0.017978
1417.6 | 0.016054
1417.7 | 0.01571
1417.8 | 0.015366
1417.9 | 0.015021
1418 | 0.014677
1418.1 | 0.014332
1418.2 | 0.013988
1418.3 | 0.013644
1418.4 | 0.0133
1418.5 | 0.012956
1418.6 | 0.013882
1418.7 | 0.013749
1418.8 | 0.013616
1418.9 | 0.013483
1419 | 0.01335
1419.1 | 0.013216
1419.2 | 0.013088
1419.3 | 0.012954
1419.4 | 0.012821
1419.5 | 0.012688
1419.6 | 0.016537
1419.7 | 0.017068
1419.8 | 0.017599
1419.9 | 0.01813
1420 | 0.018661
1420.1 | 0.019192
1420.2 | 0.019723
1420.3 | 0.020255
1420.4 | 0.020786
1420.5 | 0.021318
1420.6 | 0.019798
1420.7 | 0.019988
1420.8 | 0.020178
1420.9 | 0.020369
1421 | 0.020559
1421.1 | 0.020749
1421.2 | 0.02094
1421.3 | 0.02113
1421.4 | 0.02132
1421.5 | 0.021511
1421.6 | 0.020397
1421.7 | 0.020371
1421.8 | 0.020341
1421.9 | 0.020315
1422 | 0.020285
1422.1 | 0.02026
1422.2 | 0.020234
1422.3 | 0.020204
1422.4 | 0.020178
1422.5 | 0.020148
1422.6 | 0.021289
1422.7 | 0.021453
1422.8 | 0.021622
1422.9 | 0.02179
1423 | 0.021955
1423.1 | 0.022123
1423.2 | 0.022288
1423.3 | 0.022457
1423.4 | 0.022625
1423.5 | 0.02279
1423.6 | 0.021671
1423.7 | 0.021623
1423.8 | 0.021576
1423.9 | 0.021529
1424 | 0.021481
1424.1 | 0.021434
1424.2 | 0.021387
1424.3 | 0.021339
1424.4 | 0.021292
1424.5 | 0.02124
1424.6 | 0.025122
1424.7 | 0.025728
1424.8 | 0.026338
1424.9 | 0.026944
1425 | 0.02755
1425.1 | 0.028161
1425.2 | 0.028767
1425.3 | 0.029374
1425.4 | 0.029985
1425.5 | 0.030592
1425.6 | 0.025045
1425.7 | 0.024626
1425.8 | 0.024211
1425.9 | 0.023791
1426 | 0.023376
1426.1 | 0.022957
1426.2 | 0.022538
1426.3 | 0.022123
1426.4 | 0.021704
1426.5 | 0.02129
1426.6 | 0.024051
1426.7 | 0.024164
1426.8 | 0.024276
1426.9 | 0.024388
1427 | 0.024501
1427.1 | 0.024613
1427.2 | 0.024726
1427.3 | 0.024838
1427.4 | 0.024951
1427.5 | 0.025063
1427.6 | 0.022776
1427.7 | 0.022491
1427.8 | 0.022202
1427.9 | 0.021916
1428 | 0.021627
1428.1 | 0.021342
1428.2 | 0.021053
1428.3 | 0.020768
1428.4 | 0.020483
1428.5 | 0.020193
1428.6 | 0.027417
1428.7 | 0.028383
1428.8 | 0.029348
1428.9 | 0.030319
1429 | 0.031285
1429.1 | 0.032252
1429.2 | 0.03322
1429.3 | 0.034187
1429.4 | 0.035155
1429.5 | 0.036123
1429.6 | 0.031732
1429.7 | 0.031805
1429.8 | 0.031879
1429.9 | 0.031952
1430 | 0.03203
1430.1 | 0.032104
1430.2 | 0.032178
1430.3 | 0.032251
1430.4 | 0.032329
1430.5 | 0.032403
1430.6 | 0.032368
1430.7 | 0.032424
1430.8 | 0.03248
1430.9 | 0.032537
1431 | 0.032593
1431.1 | 0.032649
1431.2 | 0.032705
1431.3 | 0.032762
1431.4 | 0.032818
1431.5 | 0.032874
1431.6 | 0.031569
1431.7 | 0.0314
1431.8 | 0.031226
1431.9 | 0.031057
1432 | 0.030888
1432.1 | 0.030714
1432.2 | 0.030545
1432.3 | 0.030371
1432.4 | 0.030202
1432.5 | 0.030033
1432.6 | 0.035137
1432.7 | 0.035849
1432.8 | 0.036557
1432.9 | 0.037265
1433 | 0.037977
1433.1 | 0.038685
1433.2 | 0.039398
1433.3 | 0.040107
1433.4 | 0.04082
1433.5 | 0.041529
1433.6 | 0.040232
1433.7 | 0.040606
1433.8 | 0.04098
1433.9 | 0.041358
1434 | 0.041732
1434.1 | 0.04211
1434.2 | 0.042484
1434.3 | 0.042863
1434.4 | 0.043237
1434.5 | 0.043615
1434.6 | 0.047494
1434.7 | 0.048457
1434.8 | 0.049417
1434.9 | 0.050377
1435 | 0.051342
1435.1 | 0.052303
1435.2 | 0.053268
1435.3 | 0.054229
1435.4 | 0.055195
1435.5 | 0.056157
1435.6 | 0.054661
1435.7 | 0.055216
1435.8 | 0.055767
1435.9 | 0.056322
1436 | 0.056873
1436.1 | 0.057429
1436.2 | 0.057984
1436.3 | 0.058536
1436.4 | 0.059091
1436.5 | 0.059647
1436.6 | 0.06104
1436.7 | 0.061733
1436.8 | 0.06243
1436.9 | 0.063127
1437 | 0.063819
1437.1 | 0.064517
1437.2 | 0.06521
1437.3 | 0.065907
1437.4 | 0.066601
1437.5 | 0.067299
1437.6 | 0.066222
1437.7 | 0.066621
1437.8 | 0.067021
1437.9 | 0.06742
1438 | 0.067819
1438.1 | 0.068223
1438.2 | 0.068623
1438.3 | 0.069022
1438.4 | 0.069422
1438.5 | 0.069826
1438.6 | 0.079787
1438.7 | 0.081787
1438.8 | 0.083789
1438.9 | 0.085791
1439 | 0.087796
1439.1 | 0.089802
1439.2 | 0.091809
1439.3 | 0.093823
1439.4 | 0.095833
1439.5 | 0.097845
1439.6 | 0.10613
1439.7 | 0.1092
1439.8 | 0.11227
1439.9 | 0.11534
1440 | 0.11842
1440.1 | 0.1215
1440.2 | 0.12459
1440.3 | 0.12768
1440.4 | 0.13077
1440.5 | 0.13387
1440.6 | 0.13951
1440.7 | 0.14304
1440.8 | 0.14657
1440.9 | 0.15012
1441 | 0.15366
1441.1 | 0.15721
1441.2 | 0.16077
1441.3 | 0.16432
1441.4 | 0.16789
1441.5 | 0.17146
1441.6 | 0.18953
1441.7 | 0.19555
1441.8 | 0.20159
1441.9 | 0.20765
1442 | 0.21371
1442.1 | 0.2198
1442.2 | 0.22589
1442.3 | 0.232
1442.4 | 0.23812
1442.5 | 0.24426
1442.6 | 0.26024
1442.7 | 0.26807
1442.8 | 0.27593
1442.9 | 0.28381
1443 | 0.29172
1443.1 | 0.29965
1443.2 | 0.3076
1443.3 | 0.31557
1443.4 | 0.32357
1443.5 | 0.3316
1443.6 | 0.31673
1443.7 | 0.32092
1443.8 | 0.32511
1443.9 | 0.32932
1444 | 0.33353
1444.1 | 0.33775
1444.2 | 0.34198
1444.3 | 0.34621
1444.4 | 0.35044
1444.5 | 0.35469
1444.6 | 0.31283
1444.7 | 0.30939
1444.8 | 0.30597
1444.9 | 0.30254
1445 | 0.29911
1445.1 | 0.2957
1445.2 | 0.29229
1445.3 | 0.28888
1445.4 | 0.28547
1445.5 | 0.28208
1445.6 | 0.26651
1445.7 | 0.26112
1445.8 | 0.25574
1445.9 | 0.25036
1446 | 0.245
1446.1 | 0.23965
1446.2 | 0.23431
1446.3 | 0.22898
1446.4 | 0.22366
1446.5 | 0.21835
1446.6 | 0.23673
1446.7 | 0.23535
1446.8 | 0.23397
1446.9 | 0.2326
1447 | 0.23122
1447.1 | 0.22985
1447.2 | 0.22848
1447.3 | 0.2271
1447.4 | 0.22573
1447.5 | 0.22436
1447.6 | 0.24992
1447.7 | 0.25305
1447.8 | 0.25619
1447.9 | 0.25932
1448 | 0.26246
1448.1 | 0.26561
1448.2 | 0.26875
1448.3 | 0.27191
1448.4 | 0.27506
1448.5 | 0.27822
1448.6 | 0.31843
1448.7 | 0.32787
1448.8 | 0.33735
1448.9 | 0.34686
1449 | 0.35641
1449.1 | 0.36598
1449.2 | 0.3756
1449.3 | 0.38525
1449.4 | 0.39493
1449.5 | 0.40466
1449.6 | 0.42461
1449.7 | 0.43615
1449.8 | 0.44773
1449.9 | 0.45938
1450 | 0.47107
1450.1 | 0.48282
1450.2 | 0.49461
1450.3 | 0.50646
1450.4 | 0.51837
1450.5 | 0.53032
1450.6 | 0.49277
1450.7 | 0.4964
1450.8 | 0.50004
1450.9 | 0.50368
1451 | 0.50733
1451.1 | 0.51098
1451.2 | 0.51464
1451.3 | 0.5183
1451.4 | 0.52197
1451.5 | 0.52564
1451.6 | 0.45222
1451.7 | 0.44315
1451.8 | 0.4341
1451.9 | 0.42509
1452 | 0.41611
1452.1 | 0.40716
1452.2 | 0.39824
1452.3 | 0.38935
1452.4 | 0.38049
1452.5 | 0.37166
1452.6 | 0.35239
1452.7 | 0.34192
1452.8 | 0.33148
1452.9 | 0.3211
1453 | 0.31074
1453.1 | 0.30044
1453.2 | 0.29017
1453.3 | 0.27994
1453.4 | 0.26975
1453.5 | 0.2596
1453.6 | 0.28152
1453.7 | 0.27669
1453.8 | 0.27185
1453.9 | 0.26703
1454 | 0.26222
1454.1 | 0.25742
1454.2 | 0.25262
1454.3 | 0.24784
1454.4 | 0.24306
1454.5 | 0.23829
1454.6 | 0.26874
1454.7 | 0.26983
1454.8 | 0.27092
1454.9 | 0.27201
1455 | 0.2731
1455.1 | 0.27419
1455.2 | 0.27528
1455.3 | 0.27637
1455.4 | 0.27746
1455.5 | 0.27855
1455.6 | 0.31988
1455.7 | 0.32776
1455.8 | 0.33566
1455.9 | 0.34358
1456 | 0.35153
1456.1 | 0.35951
1456.2 | 0.3675
1456.3 | 0.37552
1456.4 | 0.38357
1456.5 | 0.39164
1456.6 | 0.41979
1456.7 | 0.43134
1456.8 | 0.44294
1456.9 | 0.4546
1457 | 0.4663
1457.1 | 0.47805
1457.2 | 0.48986
1457.3 | 0.50172
1457.4 | 0.51364
1457.5 | 0.52561
1457.6 | 0.51716
1457.7 | 0.52573
1457.8 | 0.53433
1457.9 | 0.54296
1458 | 0.55162
1458.1 | 0.5603
1458.2 | 0.56902
1458.3 | 0.57776
1458.4 | 0.58653
1458.5 | 0.59533
1458.6 | 0.55905
1458.7 | 0.56028
1458.8 | 0.56152
1458.9 | 0.56277
1459 | 0.56401
1459.1 | 0.56525
1459.2 | 0.56649
1459.3 | 0.56774
1459.4 | 0.56898
1459.5 | 0.57022
1459.6 | 0.53276
1459.7 | 0.52759
1459.8 | 0.52243
1459.9 | 0.51728
1460 | 0.51214
1460.1 | 0.50701
1460.2 | 0.50189
1460.3 | 0.49678
1460.4 | 0.49168
1460.5 | 0.48658
1460.6 | 0.4755
1460.7 | 0.46944
1460.8 | 0.4634
1460.9 | 0.45737
1461 | 0.45135
1461.1 | 0.44535
1461.2 | 0.43936
1461.3 | 0.43339
1461.4 | 0.42743
1461.5 | 0.42148
1461.6 | 0.41475
1461.7 | 0.4087
1461.8 | 0.40267
1461.9 | 0.39665
1462 | 0.39064
1462.1 | 0.38464
1462.2 | 0.37866
1462.3 | 0.37269
1462.4 | 0.36674
1462.5 | 0.3608
1462.6 | 0.38362
1462.7 | 0.38246
1462.8 | 0.38129
1462.9 | 0.38013
1463 | 0.37896
1463.1 | 0.37779
1463.2 | 0.37663
1463.3 | 0.37547
1463.4 | 0.3743
1463.5 | 0.37314
1463.6 | 0.40635
1463.7 | 0.41093
1463.8 | 0.41554
1463.9 | 0.42014
1464 | 0.42476
1464.1 | 0.42938
1464.2 | 0.43402
1464.3 | 0.43866
1464.4 | 0.4433
1464.5 | 0.44796
1464.6 | 0.47509
1464.7 | 0.48358
1464.8 | 0.49209
1464.9 | 0.50063
1465 | 0.50919
1465.1 | 0.51779
1465.2 | 0.52641
1465.3 | 0.53506
1465.4 | 0.54374
1465.5 | 0.55245
1465.6 | 0.55374
1465.7 | 0.56123
1465.8 | 0.56875
1465.9 | 0.57629
1466 | 0.58385
1466.1 | 0.59143
1466.2 | 0.59903
1466.3 | 0.60666
1466.4 | 0.61431
1466.5 | 0.62198
1466.6 | 0.56461
1466.7 | 0.56142
1466.8 | 0.55823
1466.9 | 0.55504
1467 | 0.55186
1467.1 | 0.54868
1467.2 | 0.54551
1467.3 | 0.54234
1467.4 | 0.53918
1467.5 | 0.53601
1467.6 | 0.48193
1467.7 | 0.47045
1467.8 | 0.45903
1467.9 | 0.44765
1468 | 0.43632
1468.1 | 0.42504
1468.2 | 0.41381
1468.3 | 0.40262
1468.4 | 0.39148
1468.5 | 0.38039
1468.6 | 0.37831
1468.7 | 0.36876
1468.8 | 0.35925
1468.9 | 0.34977
1469 | 0.34033
1469.1 | 0.33092
1469.2 | 0.32155
1469.3 | 0.3122
1469.4 | 0.30289
1469.5 | 0.29362
1469.6 | 0.3155
1469.7 | 0.31138
1469.8 | 0.30727
1469.9 | 0.30317
1470 | 0.29907
1470.1 | 0.29498
1470.2 | 0.29089
1470.3 | 0.28681
1470.4 | 0.28274
1470.5 | 0.27868
1470.6 | 0.27783
1470.7 | 0.27431
1470.8 | 0.27079
1470.9 | 0.26728
1471 | 0.26377
1471.1 | 0.26027
1471.2 | 0.25677
1471.3 | 0.25328
1471.4 | 0.24979
1471.5 | 0.2463
1471.6 | 0.23568
1471.7 | 0.23103
1471.8 | 0.22639
1471.9 | 0.22175
1472 | 0.21712
1472.1 | 0.2125
1472.2 | 0.20789
1472.3 | 0.20329
1472.4 | 0.1987
1472.5 | 0.19411
1472.6 | 0.18663
1472.7 | 0.18158
1472.8 | 0.17654
1472.9 | 0.17151
1473 | 0.16649
1473.1 | 0.16148
1473.2 | 0.15648
1473.3 | 0.15149
1473.4 | 0.14651
1473.5 | 0.14154
1473.6 | 0.14206
1473.7 | 0.13801
1473.8 | 0.13397
1473.9 | 0.12993
1474 | 0.1259
1474.1 | 0.12187
1474.2 | 0.11785
1474.3 | 0.11384
1474.4 | 0.10983
1474.5 | 0.10583
1474.6 | 0.10843
1474.7 | 0.10553
1474.8 | 0.10263
1474.9 | 0.099732
1475 | 0.096844
1475.1 | 0.093956
1475.2 | 0.09107
1475.3 | 0.088188
1475.4 | 0.085309
1475.5 | 0.082432
1475.6 | 0.090238
1475.7 | 0.089139
1475.8 | 0.088041
1475.9 | 0.086943
1476 | 0.085845
1476.1 | 0.084749
1476.2 | 0.083652
1476.3 | 0.082556
1476.4 | 0.081461
1476.5 | 0.080366
1476.6 | 0.081238
1476.7 | 0.080474
1476.8 | 0.079705
1476.9 | 0.078937
1477 | 0.078174
1477.1 | 0.077406
1477.2 | 0.076638
1477.3 | 0.075876
1477.4 | 0.075109
1477.5 | 0.074342
1477.6 | 0.074904
1477.7 | 0.074362
1477.8 | 0.073815
1477.9 | 0.073273
1478 | 0.072731
1478.1 | 0.072185
1478.2 | 0.071643
1478.3 | 0.071097
1478.4 | 0.070555
1478.5 | 0.070014
1478.6 | 0.075157
1478.7 | 0.075566
1478.8 | 0.07597
1478.9 | 0.076374
1479 | 0.076782
1479.1 | 0.077186
1479.2 | 0.07759
1479.3 | 0.077995
1479.4 | 0.078403
1479.5 | 0.078808
1479.6 | 0.077088
1479.7 | 0.07714
1479.8 | 0.077187
1479.9 | 0.077239
1480 | 0.077291
1480.1 | 0.077343
1480.2 | 0.077395
1480.3 | 0.077446
1480.4 | 0.077498
1480.5 | 0.07755
1480.6 | 0.076593
1480.7 | 0.076478
1480.8 | 0.076362
1480.9 | 0.076242
1481 | 0.076126
1481.1 | 0.076011
1481.2 | 0.075895
1481.3 | 0.07578
1481.4 | 0.07566
1481.5 | 0.075544
1481.6 | 0.080716
1481.7 | 0.081482
1481.8 | 0.082249
1481.9 | 0.083016
1482 | 0.083783
1482.1 | 0.08455
1482.2 | 0.085317
1482.3 | 0.086085
1482.4 | 0.086853
1482.5 | 0.087617
1482.6 | 0.084818
1482.7 | 0.084989
1482.8 | 0.085165
1482.9 | 0.085336
1483 | 0.085507
1483.1 | 0.085683
1483.2 | 0.085854
1483.3 | 0.086026
1483.4 | 0.086201
1483.5 | 0.086372
1483.6 | 0.081885
1483.7 | 0.081284
1483.8 | 0.080679
1483.9 | 0.080078
1484 | 0.079473
1484.1 | 0.078873
1484.2 | 0.078268
1484.3 | 0.077668
1484.4 | 0.077063
1484.5 | 0.076463
1484.6 | 0.079282
1484.7 | 0.07925
1484.8 | 0.079218
1484.9 | 0.079186
1485 | 0.079154
1485.1 | 0.079122
1485.2 | 0.07909
1485.3 | 0.079058
1485.4 | 0.079031
1485.5 | 0.078999
1485.6 | 0.078403
1485.7 | 0.078278
1485.8 | 0.078154
1485.9 | 0.078025
1486 | 0.077901
1486.1 | 0.077776
1486.2 | 0.077652
1486.3 | 0.077528
1486.4 | 0.077399
1486.5 | 0.077274
1486.6 | 0.080243
1486.7 | 0.080635
1486.8 | 0.081022
1486.9 | 0.081413
1487 | 0.081805
1487.1 | 0.082196
1487.2 | 0.082583
1487.3 | 0.082975
1487.4 | 0.083367
1487.5 | 0.083758
1487.6 | 0.092238
1487.7 | 0.093982
1487.8 | 0.095723
1487.9 | 0.09747
1488 | 0.099218
1488.1 | 0.10096
1488.2 | 0.10271
1488.3 | 0.10446
1488.4 | 0.10621
1488.5 | 0.10797
1488.6 | 0.11279
1488.7 | 0.11506
1488.8 | 0.11734
1488.9 | 0.11961
1489 | 0.12189
1489.1 | 0.12416
1489.2 | 0.12644
1489.3 | 0.12873
1489.4 | 0.13101
1489.5 | 0.13329
1489.6 | 0.13817
1489.7 | 0.14089
1489.8 | 0.14362
1489.9 | 0.14635
1490 | 0.14909
1490.1 | 0.15182
1490.2 | 0.15456
1490.3 | 0.1573
1490.4 | 0.16004
1490.5 | 0.16279
1490.6 | 0.16801
1490.7 | 0.17118
1490.8 | 0.17436
1490.9 | 0.17753
1491 | 0.18071
1491.1 | 0.18389
1491.2 | 0.18708
1491.3 | 0.19027
1491.4 | 0.19347
1491.5 | 0.19667
1491.6 | 0.21794
1491.7 | 0.22419
1491.8 | 0.23046
1491.9 | 0.23675
1492 | 0.24305
1492.1 | 0.24937
1492.2 | 0.2557
1492.3 | 0.26204
1492.4 | 0.2684
1492.5 | 0.27478
1492.6 | 0.28545
1492.7 | 0.29258
1492.8 | 0.29974
1492.9 | 0.30691
1493 | 0.3141
1493.1 | 0.32131
1493.2 | 0.32855
1493.3 | 0.33579
1493.4 | 0.34307
1493.5 | 0.35036
1493.6 | 0.36386
1493.7 | 0.37225
1493.8 | 0.38066
1493.9 | 0.3891
1494 | 0.39756
1494.1 | 0.40606
1494.2 | 0.41458
1494.3 | 0.42312
1494.4 | 0.4317
1494.5 | 0.4403
1494.6 | 0.41359
1494.7 | 0.41627
1494.8 | 0.41895
1494.9 | 0.42163
1495 | 0.42433
1495.1 | 0.42702
1495.2 | 0.42971
1495.3 | 0.43241
1495.4 | 0.43511
1495.5 | 0.43781
1495.6 | 0.37975
1495.7 | 0.37239
1495.8 | 0.36505
1495.9 | 0.35774
1496 | 0.35045
1496.1 | 0.34317
1496.2 | 0.33591
1496.3 | 0.32868
1496.4 | 0.32146
1496.5 | 0.31427
1496.6 | 0.28702
1496.7 | 0.27659
1496.8 | 0.2662
1496.9 | 0.25586
1497 | 0.24556
1497.1 | 0.2353
1497.2 | 0.22507
1497.3 | 0.21489
1497.4 | 0.20474
1497.5 | 0.19464
1497.6 | 0.21279
1497.7 | 0.20737
1497.8 | 0.20196
1497.9 | 0.19656
1498 | 0.19117
1498.1 | 0.18579
1498.2 | 0.18043
1498.3 | 0.17507
1498.4 | 0.16973
1498.5 | 0.16439
1498.6 | 0.18438
1498.7 | 0.18325
1498.8 | 0.18212
1498.9 | 0.18099
1499 | 0.17986
1499.1 | 0.17873
1499.2 | 0.1776
1499.3 | 0.17648
1499.4 | 0.17535
1499.5 | 0.17422
1499.6 | 0.19509
1499.7 | 0.19764
1499.8 | 0.20019
1499.9 | 0.20274
1500 | 0.2053
1500.1 | 0.20785
1500.2 | 0.21041
1500.3 | 0.21297
1500.4 | 0.21554
1500.5 | 0.2181
1500.6 | 0.23038
1500.7 | 0.23459
1500.8 | 0.2388
1500.9 | 0.24302
1501 | 0.24725
1501.1 | 0.25148
1501.2 | 0.25572
1501.3 | 0.25996
1501.4 | 0.26422
1501.5 | 0.26848
1501.6 | 0.28509
1501.7 | 0.29145
1501.8 | 0.29783
1501.9 | 0.30422
1502 | 0.31063
1502.1 | 0.31705
1502.2 | 0.32348
1502.3 | 0.32993
1502.4 | 0.33641
1502.5 | 0.34289
1502.6 | 0.33077
1502.7 | 0.33415
1502.8 | 0.33752
1502.9 | 0.3409
1503 | 0.34429
1503.1 | 0.34768
1503.2 | 0.35108
1503.3 | 0.35448
1503.4 | 0.35788
1503.5 | 0.36129
1503.6 | 0.32749
1503.7 | 0.3247
1503.8 | 0.32191
1503.9 | 0.31913
1504 | 0.31634
1504.1 | 0.31357
1504.2 | 0.31079
1504.3 | 0.30802
1504.4 | 0.30525
1504.5 | 0.30249
1504.6 | 0.26546
1504.7 | 0.25708
1504.8 | 0.24872
1504.9 | 0.24038
1505 | 0.23207
1505.1 | 0.22379
1505.2 | 0.21554
1505.3 | 0.20731
1505.4 | 0.19911
1505.5 | 0.19093
1505.6 | 0.18792
1505.7 | 0.18063
1505.8 | 0.17337
1505.9 | 0.16612
1506 | 0.15889
1506.1 | 0.15168
1506.2 | 0.1445
1506.3 | 0.13733
1506.4 | 0.13018
1506.5 | 0.12305
1506.6 | 0.13928
1506.7 | 0.13602
1506.8 | 0.13277
1506.9 | 0.12952
1507 | 0.12628
1507.1 | 0.12304
1507.2 | 0.1198
1507.3 | 0.11657
1507.4 | 0.11335
1507.5 | 0.11012
1507.6 | 0.1194
1507.7 | 0.11825
1507.8 | 0.11711
1507.9 | 0.11596
1508 | 0.11482
1508.1 | 0.11367
1508.2 | 0.11253
1508.3 | 0.11139
1508.4 | 0.11025
1508.5 | 0.10911
1508.6 | 0.12304
1508.7 | 0.12441
1508.8 | 0.12579
1508.9 | 0.12716
1509 | 0.12854
1509.1 | 0.12992
1509.2 | 0.13129
1509.3 | 0.13267
1509.4 | 0.13405
1509.5 | 0.13543
1509.6 | 0.13999
1509.7 | 0.14191
1509.8 | 0.14382
1509.9 | 0.14574
1510 | 0.14766
1510.1 | 0.14958
1510.2 | 0.1515
1510.3 | 0.15342
1510.4 | 0.15534
1510.5 | 0.15727
1510.6 | 0.16255
1510.7 | 0.16504
1510.8 | 0.16753
1510.9 | 0.17003
1511 | 0.17252
1511.1 | 0.17502
1511.2 | 0.17752
1511.3 | 0.18003
1511.4 | 0.18254
1511.5 | 0.18504
1511.6 | 0.19651
1511.7 | 0.20052
1511.8 | 0.20454
1511.9 | 0.20857
1512 | 0.21261
1512.1 | 0.21665
1512.2 | 0.2207
1512.3 | 0.22476
1512.4 | 0.22882
1512.5 | 0.23288
1512.6 | 0.23424
1512.7 | 0.23786
1512.8 | 0.24148
1512.9 | 0.24511
1513 | 0.24875
1513.1 | 0.25239
1513.2 | 0.25604
1513.3 | 0.25969
1513.4 | 0.26334
1513.5 | 0.267
1513.6 | 0.29547
1513.7 | 0.30334
1513.8 | 0.31123
1513.9 | 0.31915
1514 | 0.32709
1514.1 | 0.33505
1514.2 | 0.34303
1514.3 | 0.35104
1514.4 | 0.35908
1514.5 | 0.36714
1514.6 | 0.37773
1514.7 | 0.38626
1514.8 | 0.39482
1514.9 | 0.40341
1515 | 0.41203
1515.1 | 0.42068
1515.2 | 0.42935
1515.3 | 0.43805
1515.4 | 0.44679
1515.5 | 0.45555
1515.6 | 0.42706
1515.7 | 0.42958
1515.8 | 0.43209
1515.9 | 0.43461
1516 | 0.43713
1516.1 | 0.43966
1516.2 | 0.44218
1516.3 | 0.44471
1516.4 | 0.44724
1516.5 | 0.44977
1516.6 | 0.41755
1516.7 | 0.4143
1516.8 | 0.41106
1516.9 | 0.40781
1517 | 0.40458
1517.1 | 0.40135
1517.2 | 0.39811
1517.3 | 0.39489
1517.4 | 0.39167
1517.5 | 0.38845
1517.6 | 0.3848
1517.7 | 0.38152
1517.8 | 0.37825
1517.9 | 0.37497
1518 | 0.3717
1518.1 | 0.36844
1518.2 | 0.36518
1518.3 | 0.36192
1518.4 | 0.35867
1518.5 | 0.35542
1518.6 | 0.33838
1518.7 | 0.33287
1518.8 | 0.32737
1518.9 | 0.32189
1519 | 0.31641
1519.1 | 0.31094
1519.2 | 0.30548
1519.3 | 0.30004
1519.4 | 0.29461
1519.5 | 0.28918
1519.6 | 0.27098
1519.7 | 0.26348
1519.8 | 0.25601
1519.9 | 0.24856
1520 | 0.24113
1520.1 | 0.23372
1520.2 | 0.22633
1520.3 | 0.21896
1520.4 | 0.21161
1520.5 | 0.20428
1520.6 | 0.2024
1520.7 | 0.196
1520.8 | 0.18962
1520.9 | 0.18325
1521 | 0.17689
1521.1 | 0.17056
1521.2 | 0.16424
1521.3 | 0.15793
1521.4 | 0.15164
1521.5 | 0.14536
1521.6 | 0.16642
1521.7 | 0.16467
1521.8 | 0.16293
1521.9 | 0.1612
1522 | 0.15946
1522.1 | 0.15772
1522.2 | 0.15598
1522.3 | 0.15425
1522.4 | 0.15251
1522.5 | 0.15078
1522.6 | 0.18043
1522.7 | 0.18394
1522.8 | 0.18745
1522.9 | 0.19097
1523 | 0.1945
1523.1 | 0.19803
1523.2 | 0.20156
1523.3 | 0.2051
1523.4 | 0.20865
1523.5 | 0.21219
1523.6 | 0.22682
1523.7 | 0.23225
1523.8 | 0.23768
1523.9 | 0.24313
1524 | 0.24859
1524.1 | 0.25406
1524.2 | 0.25954
1524.3 | 0.26504
1524.4 | 0.27054
1524.5 | 0.27606
1524.6 | 0.31292
1524.7 | 0.32379
1524.8 | 0.33471
1524.9 | 0.34567
1525 | 0.35668
1525.1 | 0.36774
1525.2 | 0.37884
1525.3 | 0.38999
1525.4 | 0.40119
1525.5 | 0.41243
1525.6 | 0.43468
1525.7 | 0.44791
1525.8 | 0.46121
1525.9 | 0.47457
1526 | 0.488
1526.1 | 0.50149
1526.2 | 0.51506
1526.3 | 0.5287
1526.4 | 0.5424
1526.5 | 0.55618
1526.6 | 0.5251
1526.7 | 0.53134
1526.8 | 0.53758
1526.9 | 0.54385
1527 | 0.55013
1527.1 | 0.55643
1527.2 | 0.56273
1527.3 | 0.56906
1527.4 | 0.5754
1527.5 | 0.58175
1527.6 | 0.54271
1527.7 | 0.54147
1527.8 | 0.54023
1527.9 | 0.539
1528 | 0.53776
1528.1 | 0.53653
1528.2 | 0.5353
1528.3 | 0.53407
1528.4 | 0.53283
1528.5 | 0.5316
1528.6 | 0.53677
1528.7 | 0.5366
1528.8 | 0.53643
1528.9 | 0.53626
1529 | 0.5361
1529.1 | 0.53593
1529.2 | 0.53577
1529.3 | 0.5356
1529.4 | 0.53543
1529.5 | 0.53526
1529.6 | 0.53897
1529.7 | 0.53945
1529.8 | 0.53993
1529.9 | 0.54041
1530 | 0.54089
1530.1 | 0.54137
1530.2 | 0.54185
1530.3 | 0.54232
1530.4 | 0.54281
1530.5 | 0.54329
1530.6 | 0.53049
1530.7 | 0.52876
1530.8 | 0.52703
1530.9 | 0.52531
1531 | 0.52358
1531.1 | 0.52186
1531.2 | 0.52013
1531.3 | 0.51842
1531.4 | 0.51669
1531.5 | 0.51497
1531.6 | 0.49621
1531.7 | 0.49168
1531.8 | 0.48715
1531.9 | 0.48263
1532 | 0.47812
1532.1 | 0.47362
1532.2 | 0.46913
1532.3 | 0.46464
1532.4 | 0.46016
1532.5 | 0.45568
1532.6 | 0.48999
1532.7 | 0.49197
1532.8 | 0.49395
1532.9 | 0.49594
1533 | 0.49793
1533.1 | 0.49992
1533.2 | 0.50191
1533.3 | 0.5039
1533.4 | 0.50589
1533.5 | 0.50789
1533.6 | 0.5923
1533.7 | 0.60837
1533.8 | 0.62453
1533.9 | 0.64079
1534 | 0.65715
1534.1 | 0.67361
1534.2 | 0.69018
1534.3 | 0.70685
1534.4 | 0.72363
1534.5 | 0.74051
1534.6 | 0.84144
1534.7 | 0.87344
1534.8 | 0.90584
1534.9 | 0.93864
1535 | 0.97185
1535.1 | 1.0055
1535.2 | 1.0396
1535.3 | 1.0741
1535.4 | 1.109
1535.5 | 1.1445
1535.6 | 1.2133
1535.7 | 1.2558
1535.8 | 1.299
1535.9 | 1.3429
1536 | 1.3875
1536.1 | 1.4329
1536.2 | 1.4791
1536.3 | 1.5261
1536.4 | 1.574
1536.5 | 1.6228
1536.6 | 1.4911
1536.7 | 1.5087
1536.8 | 1.5265
1536.9 | 1.5444
1537 | 1.5624
1537.1 | 1.5806
1537.2 | 1.5989
1537.3 | 1.6173
1537.4 | 1.6358
1537.5 | 1.6545
1537.6 | 1.3996
1537.7 | 1.3734
1537.8 | 1.3475
1537.9 | 1.3218
1538 | 1.2964
1538.1 | 1.2712
1538.2 | 1.2463
1538.3 | 1.2215
1538.4 | 1.1971
1538.5 | 1.1728
1538.6 | 1.0641
1538.7 | 1.0273
1538.8 | 0.99098
1538.9 | 0.95517
1539 | 0.91985
1539.1 | 0.88498
1539.2 | 0.85058
1539.3 | 0.81661
1539.4 | 0.78308
1539.5 | 0.74997
1539.6 | 0.75792
1539.7 | 0.73187
1539.8 | 0.70607
1539.9 | 0.68053
1540 | 0.65523
1540.1 | 0.63017
1540.2 | 0.60535
1540.3 | 0.58076
1540.4 | 0.55639
1540.5 | 0.53225
1540.6 | 0.57684
1540.7 | 0.564
1540.8 | 0.55122
1540.9 | 0.5385
1541 | 0.52584
1541.1 | 0.51325
1541.2 | 0.50071
1541.3 | 0.48824
1541.4 | 0.47582
1541.5 | 0.46346
1541.6 | 0.48249
1541.7 | 0.47533
1541.8 | 0.46819
1541.9 | 0.46107
1542 | 0.45397
1542.1 | 0.4469
1542.2 | 0.43983
1542.3 | 0.43279
1542.4 | 0.42577
1542.5 | 0.41877
1542.6 | 0.43251
1542.7 | 0.42894
1542.8 | 0.42539
1542.9 | 0.42184
1543 | 0.41829
1543.1 | 0.41475
1543.2 | 0.41121
1543.3 | 0.40768
1543.4 | 0.40415
1543.5 | 0.40063
1543.6 | 0.41088
1543.7 | 0.40965
1543.8 | 0.40842
1543.9 | 0.40719
1544 | 0.40596
1544.1 | 0.40473
1544.2 | 0.4035
1544.3 | 0.40227
1544.4 | 0.40104
1544.5 | 0.39981
1544.6 | 0.42722
1544.7 | 0.43077
1544.8 | 0.43434
1544.9 | 0.4379
1545 | 0.44148
1545.1 | 0.44506
1545.2 | 0.44864
1545.3 | 0.45223
1545.4 | 0.45582
1545.5 | 0.45942
1545.6 | 0.45793
1545.7 | 0.46069
1545.8 | 0.46344
1545.9 | 0.4662
1546 | 0.46895
1546.1 | 0.47172
1546.2 | 0.47449
1546.3 | 0.47726
1546.4 | 0.48003
1546.5 | 0.4828
1546.6 | 0.42916
1546.7 | 0.42258
1546.8 | 0.41602
1546.9 | 0.40948
1547 | 0.40295
1547.1 | 0.39644
1547.2 | 0.38995
1547.3 | 0.38347
1547.4 | 0.37701
1547.5 | 0.37056
1547.6 | 0.36069
1547.7 | 0.35371
1547.8 | 0.34675
1547.9 | 0.33981
1548 | 0.33289
1548.1 | 0.32598
1548.2 | 0.3191
1548.3 | 0.31223
1548.4 | 0.30538
1548.5 | 0.29854
1548.6 | 0.31953
1548.7 | 0.31731
1548.8 | 0.31509
1548.9 | 0.31287
1549 | 0.31066
1549.1 | 0.30844
1549.2 | 0.30623
1549.3 | 0.30402
1549.4 | 0.30182
1549.5 | 0.29961
1549.6 | 0.31186
1549.7 | 0.31206
1549.8 | 0.31226
1549.9 | 0.31246
1550 | 0.31266
1550.1 | 0.31286
1550.2 | 0.31307
1550.3 | 0.31327
1550.4 | 0.31347
1550.5 | 0.31367
1550.6 | 0.32205
1550.7 | 0.32361
1550.8 | 0.32518
1550.9 | 0.32675
1551 | 0.32832
1551.1 | 0.32989
1551.2 | 0.33146
1551.3 | 0.33304
1551.4 | 0.33461
1551.5 | 0.33619
1551.6 | 0.36145
1551.7 | 0.36701
1551.8 | 0.37258
1551.9 | 0.37816
1552 | 0.38376
1552.1 | 0.38937
1552.2 | 0.39499
1552.3 | 0.40062
1552.4 | 0.40626
1552.5 | 0.41192
1552.6 | 0.44302
1552.7 | 0.45303
1552.8 | 0.46308
1552.9 | 0.47316
1553 | 0.48328
1553.1 | 0.49345
1553.2 | 0.50365
1553.3 | 0.51389
1553.4 | 0.52417
1553.5 | 0.53449
1553.6 | 0.45257
1553.7 | 0.44749
1553.8 | 0.44241
1553.9 | 0.43735
1554 | 0.43229
1554.1 | 0.42724
1554.2 | 0.42221
1554.3 | 0.41718
1554.4 | 0.41217
1554.5 | 0.40716
1554.6 | 0.35272
1554.7 | 0.33969
1554.8 | 0.32673
1554.9 | 0.31382
1555 | 0.30098
1555.1 | 0.2882
1555.2 | 0.27549
1555.3 | 0.26283
1555.4 | 0.25024
1555.5 | 0.2377
1555.6 | 0.26692
1555.7 | 0.26129
1555.8 | 0.25566
1555.9 | 0.25006
1556 | 0.24446
1556.1 | 0.23887
1556.2 | 0.23329
1556.3 | 0.22773
1556.4 | 0.22218
1556.5 | 0.21664
1556.6 | 0.23761
1556.7 | 0.23647
1556.8 | 0.23533
1556.9 | 0.2342
1557 | 0.23305
1557.1 | 0.23192
1557.2 | 0.23078
1557.3 | 0.22965
1557.4 | 0.22851
1557.5 | 0.22738
1557.6 | 0.2614
1557.7 | 0.26615
1557.8 | 0.27091
1557.9 | 0.27568
1558 | 0.28046
1558.1 | 0.28524
1558.2 | 0.29004
1558.3 | 0.29485
1558.4 | 0.29966
1558.5 | 0.30448
1558.6 | 0.3847
1558.7 | 0.40248
1558.8 | 0.42038
1558.9 | 0.4384
1559 | 0.45655
1559.1 | 0.47482
1559.2 | 0.49322
1559.3 | 0.51175
1559.4 | 0.5304
1559.5 | 0.5492
1559.6 | 0.56107
1559.7 | 0.5789
1559.8 | 0.59686
1559.9 | 0.61493
1560 | 0.63313
1560.1 | 0.65145
1560.2 | 0.66991
1560.3 | 0.68849
1560.4 | 0.70721
1560.5 | 0.72605
1560.6 | 0.60511
1560.7 | 0.60046
1560.8 | 0.59583
1560.9 | 0.5912
1561 | 0.58658
1561.1 | 0.58197
1561.2 | 0.57738
1561.3 | 0.57278
1561.4 | 0.5682
1561.5 | 0.56362
1561.6 | 0.46284
1561.7 | 0.44276
1561.8 | 0.42284
1561.9 | 0.40307
1562 | 0.38345
1562.1 | 0.36397
1562.2 | 0.34463
1562.3 | 0.32543
1562.4 | 0.30638
1562.5 | 0.28746
1562.6 | 0.28556
1562.7 | 0.26959
1562.8 | 0.25372
1562.9 | 0.23794
1563 | 0.22226
1563.1 | 0.20667
1563.2 | 0.19117
1563.3 | 0.17577
1563.4 | 0.16045
1563.5 | 0.14522
1563.6 | 0.18296
1563.7 | 0.17647
1563.8 | 0.16999
1563.9 | 0.16353
1564 | 0.15708
1564.1 | 0.15065
1564.2 | 0.14424
1564.3 | 0.13784
1564.4 | 0.13146
1564.5 | 0.12509
1564.6 | 0.13634
1564.7 | 0.1329
1564.8 | 0.12946
1564.9 | 0.12603
1565 | 0.1226
1565.1 | 0.11918
1565.2 | 0.11576
1565.3 | 0.11235
1565.4 | 0.10894
1565.5 | 0.10553
1565.6 | 0.10854
1565.7 | 0.10621
1565.8 | 0.10387
1565.9 | 0.10154
1566 | 0.099213
1566.1 | 0.096886
1566.2 | 0.094561
1566.3 | 0.092238
1566.4 | 0.089917
1566.5 | 0.087598
1566.6 | 0.09324
1566.7 | 0.092243
1566.8 | 0.091251
1566.9 | 0.090255
1567 | 0.089264
1567.1 | 0.088268
1567.2 | 0.087278
1567.3 | 0.086288
1567.4 | 0.085293
1567.5 | 0.084304
1567.6 | 0.084165
1567.7 | 0.083316
1567.8 | 0.082469
1567.9 | 0.081621
1568 | 0.080774
1568.1 | 0.079927
1568.2 | 0.07908
1568.3 | 0.078233
1568.4 | 0.077387
1568.5 | 0.076541
1568.6 | 0.081311
1568.7 | 0.081401
1568.8 | 0.08149
1568.9 | 0.08158
1569 | 0.081665
1569.1 | 0.081755
1569.2 | 0.081845
1569.3 | 0.081934
1569.4 | 0.082024
1569.5 | 0.082114
1569.6 | 0.088092
1569.7 | 0.089161
1569.8 | 0.090235
1569.9 | 0.09131
1570 | 0.09238
1570.1 | 0.093455
1570.2 | 0.094531
1570.3 | 0.095602
1570.4 | 0.096679
1570.5 | 0.097756
1570.6 | 0.094608
1570.7 | 0.094977
1570.8 | 0.09535
1570.9 | 0.095723
1571 | 0.096092
1571.1 | 0.096465
1571.2 | 0.096834
1571.3 | 0.097208
1571.4 | 0.097581
1571.5 | 0.09795
1571.6 | 0.10259
1571.7 | 0.10368
1571.8 | 0.10477
1571.9 | 0.10585
1572 | 0.10694
1572.1 | 0.10803
1572.2 | 0.10911
1572.3 | 0.1102
1572.4 | 0.11129
1572.5 | 0.11238
1572.6 | 0.11228
1572.7 | 0.11317
1572.8 | 0.11407
1572.9 | 0.11496
1573 | 0.11585
1573.1 | 0.11674
1573.2 | 0.11764
1573.3 | 0.11853
1573.4 | 0.11942
1573.5 | 0.12032
1573.6 | 0.11517
1573.7 | 0.11505
1573.8 | 0.11493
1573.9 | 0.11482
1574 | 0.11471
1574.1 | 0.11459
1574.2 | 0.11448
1574.3 | 0.11436
1574.4 | 0.11425
1574.5 | 0.11414
1574.6 | 0.11121
1574.7 | 0.11063
1574.8 | 0.11005
1574.9 | 0.10947
1575 | 0.10889
1575.1 | 0.1083
1575.2 | 0.10772
1575.3 | 0.10714
1575.4 | 0.10656
1575.5 | 0.10598
1575.6 | 0.11298
1575.7 | 0.11366
1575.8 | 0.11434
1575.9 | 0.11503
1576 | 0.11571
1576.1 | 0.11639
1576.2 | 0.11708
1576.3 | 0.11776
1576.4 | 0.11845
1576.5 | 0.11913
1576.6 | 0.12222
1576.7 | 0.1233
1576.8 | 0.12439
1576.9 | 0.12548
1577 | 0.12656
1577.1 | 0.12765
1577.2 | 0.12874
1577.3 | 0.12983
1577.4 | 0.13091
1577.5 | 0.13201
1577.6 | 0.1356
1577.7 | 0.1371
1577.8 | 0.13861
1577.9 | 0.14012
1578 | 0.14163
1578.1 | 0.14314
1578.2 | 0.14466
1578.3 | 0.14617
1578.4 | 0.14769
1578.5 | 0.1492
1578.6 | 0.15835
1578.7 | 0.16115
1578.8 | 0.16395
1578.9 | 0.16675
1579 | 0.16956
1579.1 | 0.17236
1579.2 | 0.17518
1579.3 | 0.17799
1579.4 | 0.18081
1579.5 | 0.18363
1579.6 | 0.18493
1579.7 | 0.18751
1579.8 | 0.19008
1579.9 | 0.19265
1580 | 0.19523
1580.1 | 0.19782
1580.2 | 0.2004
1580.3 | 0.20299
1580.4 | 0.20558
1580.5 | 0.20817
1580.6 | 0.21113
1580.7 | 0.21378
1580.8 | 0.21644
1580.9 | 0.2191
1581 | 0.22177
1581.1 | 0.22444
1581.2 | 0.22711
1581.3 | 0.22978
1581.4 | 0.23245
1581.5 | 0.23513
1581.6 | 0.21982
1581.7 | 0.2195
1581.8 | 0.21917
1581.9 | 0.21885
1582 | 0.21853
1582.1 | 0.2182
1582.2 | 0.21788
1582.3 | 0.21755
1582.4 | 0.21723
1582.5 | 0.21691
1582.6 | 0.2145
1582.7 | 0.21383
1582.8 | 0.21317
1582.9 | 0.21249
1583 | 0.21182
1583.1 | 0.21116
1583.2 | 0.21049
1583.3 | 0.20982
1583.4 | 0.20915
1583.5 | 0.20848
1583.6 | 0.19623
1583.7 | 0.19364
1583.8 | 0.19105
1583.9 | 0.18847
1584 | 0.18588
1584.1 | 0.1833
1584.2 | 0.18073
1584.3 | 0.17815
1584.4 | 0.17558
1584.5 | 0.17301
1584.6 | 0.16961
1584.7 | 0.16691
1584.8 | 0.16421
1584.9 | 0.16151
1585 | 0.15882
1585.1 | 0.15613
1585.2 | 0.15344
1585.3 | 0.15075
1585.4 | 0.14807
1585.5 | 0.14539
1585.6 | 0.13414
1585.7 | 0.13005
1585.8 | 0.12597
1585.9 | 0.12189
1586 | 0.11782
1586.1 | 0.11375
1586.2 | 0.1097
1586.3 | 0.10564
1586.4 | 0.1016
1586.5 | 0.097553
1586.6 | 0.1035
1586.7 | 0.10113
1586.8 | 0.098747
1586.9 | 0.096375
1587 | 0.094005
1587.1 | 0.091633
1587.2 | 0.089267
1587.3 | 0.0869
1587.4 | 0.084538
1587.5 | 0.082175
1587.6 | 0.084121
1587.7 | 0.082475
1587.8 | 0.080834
1587.9 | 0.079194
1588 | 0.077555
1588.1 | 0.075912
1588.2 | 0.074275
1588.3 | 0.07264
1588.4 | 0.071
1588.5 | 0.069366
1588.6 | 0.073923
1588.7 | 0.073317
1588.8 | 0.072711
1588.9 | 0.07211
1589 | 0.071504
1589.1 | 0.070898
1589.2 | 0.070297
1589.3 | 0.069692
1589.4 | 0.069087
1589.5 | 0.068486
1589.6 | 0.065312
1589.7 | 0.06428
1589.8 | 0.063253
1589.9 | 0.062221
1590 | 0.061191
1590.1 | 0.060165
1590.2 | 0.059135
1590.3 | 0.058105
1590.4 | 0.057081
1590.5 | 0.056052
1590.6 | 0.057975
1590.7 | 0.057438
1590.8 | 0.056901
1590.9 | 0.056369
1591 | 0.055833
1591.1 | 0.055296
1591.2 | 0.05476
1591.3 | 0.054228
1591.4 | 0.053692
1591.5 | 0.053156
1591.6 | 0.052516
1591.7 | 0.051967
1591.8 | 0.051414
1591.9 | 0.050861
1592 | 0.050308
1592.1 | 0.04976
1592.2 | 0.049208
1592.3 | 0.048655
1592.4 | 0.048103
1592.5 | 0.047555
1592.6 | 0.048492
1592.7 | 0.048187
1592.8 | 0.047886
1592.9 | 0.047582
1593 | 0.047281
1593.1 | 0.046977
1593.2 | 0.046676
1593.3 | 0.046372
1593.4 | 0.046072
1593.5 | 0.045767
1593.6 | 0.050014
1593.7 | 0.050473
1593.8 | 0.050928
1593.9 | 0.051383
1594 | 0.051838
1594.1 | 0.052298
1594.2 | 0.052753
1594.3 | 0.053209
1594.4 | 0.053664
1594.5 | 0.054124
1594.6 | 0.056051
1594.7 | 0.056755
1594.8 | 0.057455
1594.9 | 0.058159
1595 | 0.058864
1595.1 | 0.059564
1595.2 | 0.06027
1595.3 | 0.06097
1595.4 | 0.061676
1595.5 | 0.062382
1595.6 | 0.06348
1595.7 | 0.064252
1595.8 | 0.065019
1595.9 | 0.065791
1596 | 0.066563
1596.1 | 0.067332
1596.2 | 0.068104
1596.3 | 0.068877
1596.4 | 0.06965
1596.5 | 0.07042
1596.6 | 0.063511
1596.7 | 0.063004
1596.8 | 0.062497
1596.9 | 0.06199
1597 | 0.061479
1597.1 | 0.060972
1597.2 | 0.060466
1597.3 | 0.05996
1597.4 | 0.059453
1597.5 | 0.058943
1597.6 | 0.055734
1597.7 | 0.054776
1597.8 | 0.053819
1597.9 | 0.052866
1598 | 0.051909
1598.1 | 0.050953
1598.2 | 0.049997
1598.3 | 0.049046
1598.4 | 0.048091
1598.5 | 0.047136
1598.6 | 0.045259
1598.7 | 0.044153
1598.8 | 0.043048
1598.9 | 0.041944
1599 | 0.040836
1599.1 | 0.039732
1599.2 | 0.038629
1599.3 | 0.037527
1599.4 | 0.036421
1599.5 | 0.035319
1599.6 | 0.039691
1599.7 | 0.0395
1599.8 | 0.039309
1599.9 | 0.039119
1600 | 0.038924
1600.1 | 0.038733
1600.2 | 0.038542
1600.3 | 0.038352
1600.4 | 0.038161
1600.5 | 0.037971
1600.6 | 0.03963
1600.7 | 0.039746
1600.8 | 0.039862
1600.9 | 0.039983
1601 | 0.040099
1601.1 | 0.040216
1601.2 | 0.040332
1601.3 | 0.040453
1601.4 | 0.040569
1601.5 | 0.040686
1601.6 | 0.04104
1601.7 | 0.041195
1601.8 | 0.041351
1601.9 | 0.04151
1602 | 0.041666
1602.1 | 0.041821
1602.2 | 0.041981
1602.3 | 0.042137
1602.4 | 0.042292
1602.5 | 0.042452
1602.6 | 0.042724
1602.7 | 0.042901
1602.8 | 0.043079
1602.9 | 0.043256
1603 | 0.043433
1603.1 | 0.043606
1603.2 | 0.043783
1603.3 | 0.04396
1603.4 | 0.044138
1603.5 | 0.044315
1603.6 | 0.045831
1603.7 | 0.046234
1603.8 | 0.046632
1603.9 | 0.047035
1604 | 0.047434
1604.1 | 0.047837
1604.2 | 0.048236
1604.3 | 0.048639
1604.4 | 0.049038
1604.5 | 0.049441
1604.6 | 0.048382
1604.7 | 0.048538
1604.8 | 0.048699
1604.9 | 0.048855
1605 | 0.049015
1605.1 | 0.049171
1605.2 | 0.049331
1605.3 | 0.049487
1605.4 | 0.049643
1605.5 | 0.049804
1605.6 | 0.043169
1605.7 | 0.042195
1605.8 | 0.041226
1605.9 | 0.040253
1606 | 0.03928
1606.1 | 0.038308
1606.2 | 0.037336
1606.3 | 0.036369
1606.4 | 0.035398
1606.5 | 0.034427
1606.6 | 0.035872
1606.7 | 0.035303
1606.8 | 0.034738
1606.9 | 0.034168
1607 | 0.033603
1607.1 | 0.033034
1607.2 | 0.032465
1607.3 | 0.031901
1607.4 | 0.031332
1607.5 | 0.030768
1607.6 | 0.029295
1607.7 | 0.028576
1607.8 | 0.027862
1607.9 | 0.027144
1608 | 0.02643
1608.1 | 0.025712
1608.2 | 0.024999
1608.3 | 0.024281
1608.4 | 0.023564
1608.5 | 0.022851
1608.6 | 0.025266
1608.7 | 0.025073
1608.8 | 0.02488
1608.9 | 0.024682
1609 | 0.024489
1609.1 | 0.024296
1609.2 | 0.024103
1609.3 | 0.02391
1609.4 | 0.023717
1609.5 | 0.023524
1609.6 | 0.023378
1609.7 | 0.02319
1609.8 | 0.023005
1609.9 | 0.022821
1610 | 0.022632
1610.1 | 0.022448
1610.2 | 0.022264
1610.3 | 0.022075
1610.4 | 0.021891
1610.5 | 0.021707
1610.6 | 0.025002
1610.7 | 0.025398
1610.8 | 0.025793
1610.9 | 0.026189
1611 | 0.026585
1611.1 | 0.026981
1611.2 | 0.027378
1611.3 | 0.027769
1611.4 | 0.028166
1611.5 | 0.028562
1611.6 | 0.025075
1611.7 | 0.024826
1611.8 | 0.024573
1611.9 | 0.02432
1612 | 0.024071
1612.1 | 0.023818
1612.2 | 0.023566
1612.3 | 0.023317
1612.4 | 0.023064
1612.5 | 0.022816
1612.6 | 0.023327
1612.7 | 0.023208
1612.8 | 0.023084
1612.9 | 0.02296
1613 | 0.022836
1613.1 | 0.022712
1613.2 | 0.022588
1613.3 | 0.022464
1613.4 | 0.02234
1613.5 | 0.022216
1613.6 | 0.025838
1613.7 | 0.026342
1613.8 | 0.026841
1613.9 | 0.027345
1614 | 0.027844
1614.1 | 0.028344
1614.2 | 0.028848
1614.3 | 0.029348
1614.4 | 0.029852
1614.5 | 0.030352
1614.6 | 0.024779
1614.7 | 0.024268
1614.8 | 0.023758
1614.9 | 0.023248
1615 | 0.022738
1615.1 | 0.022228
1615.2 | 0.021718
1615.3 | 0.021208
1615.4 | 0.020698
1615.5 | 0.020188
1615.6 | 0.018101
1615.7 | 0.017331
1615.8 | 0.016557
1615.9 | 0.015787
1616 | 0.015017
1616.1 | 0.014248
1616.2 | 0.013474
1616.3 | 0.012705
1616.4 | 0.011936
1616.5 | 0.011164
1616.6 | 0.018663
1616.7 | 0.019273
1616.8 | 0.019882
1616.9 | 0.020488
1617 | 0.021098
1617.1 | 0.021708
1617.2 | 0.022314
1617.3 | 0.022924
1617.4 | 0.023535
1617.5 | 0.024146
1617.6 | 0.017635
1617.7 | 0.017058
1617.8 | 0.016481
1617.9 | 0.015904
1618 | 0.015327
1618.1 | 0.014755
1618.2 | 0.014178
1618.3 | 0.013602
1618.4 | 0.013025
1618.5 | 0.012449
1618.6 | 0.014824
1618.7 | 0.01474
1618.8 | 0.014655
1618.9 | 0.014571
1619 | 0.014486
1619.1 | 0.014402
1619.2 | 0.014322
1619.3 | 0.014237
1619.4 | 0.014153
1619.5 | 0.014068
1619.6 | 0.017862
1619.7 | 0.018425
1619.8 | 0.018992
1619.9 | 0.019554
1620 | 0.020117
1620.1 | 0.02068
1620.2 | 0.021243
1620.3 | 0.021806
1620.4 | 0.02237
1620.5 | 0.022933
1620.6 | 0.019914
1620.7 | 0.019877
1620.8 | 0.019844
1620.9 | 0.019811
1621 | 0.019778
1621.1 | 0.019745
1621.2 | 0.019707
1621.3 | 0.019674
1621.4 | 0.019641
1621.5 | 0.019608
1621.6 | 0.01653
1621.7 | 0.015987
1621.8 | 0.015449
1621.9 | 0.014907
1622 | 0.014369
1622.1 | 0.013828
1622.2 | 0.013286
1622.3 | 0.012749
1622.4 | 0.012207
1622.5 | 0.011666
1622.6 | 0.015773
1622.7 | 0.016005
1622.8 | 0.016242
1622.9 | 0.016475
1623 | 0.016712
1623.1 | 0.016944
1623.2 | 0.017177
1623.3 | 0.017414
1623.4 | 0.017647
1623.5 | 0.017879
1623.6 | 0.015676
1623.7 | 0.015502
1623.8 | 0.015332
1623.9 | 0.015158
1624 | 0.014984
1624.1 | 0.014815
1624.2 | 0.014641
1624.3 | 0.014471
1624.4 | 0.014298
1624.5 | 0.014124
1624.6 | 0.014613
1624.7 | 0.014555
1624.8 | 0.014492
1624.9 | 0.01443
1625 | 0.014367
1625.1 | 0.014305
1625.2 | 0.014242
1625.3 | 0.014179
1625.4 | 0.014121
1625.5 | 0.014059
1625.6 | 0.013966
1625.7 | 0.0139
1625.8 | 0.013833
1625.9 | 0.013766
1626 | 0.013699
1626.1 | 0.013633
1626.2 | 0.013566
1626.3 | 0.013499
1626.4 | 0.013433
1626.5 | 0.013366
1626.6 | 0.0125
1626.7 | 0.012301
1626.8 | 0.012098
1626.9 | 0.011899
1627 | 0.0117
1627.1 | 0.011501
1627.2 | 0.011302
1627.3 | 0.011098
1627.4 | 0.010899
1627.5 | 0.010701
1627.6 | 0.014194
1627.7 | 0.01461
1627.8 | 0.015027
1627.9 | 0.015444
1628 | 0.015861
1628.1 | 0.016278
1628.2 | 0.016695
1628.3 | 0.017112
1628.4 | 0.017525
1628.5 | 0.017942
1628.6 | 0.016244
1628.7 | 0.016306
1628.8 | 0.016372
1628.9 | 0.016434
1629 | 0.0165
1629.1 | 0.016562
1629.2 | 0.016628
1629.3 | 0.01669
1629.4 | 0.016752
1629.5 | 0.016818
1629.6 | 0.016799
1629.7 | 0.016848
1629.8 | 0.016901
1629.9 | 0.01695
1630 | 0.017
1630.1 | 0.017049
1630.2 | 0.017102
1630.3 | 0.017151
1630.4 | 0.0172
1630.5 | 0.017249
1630.6 | 0.017119
1630.7 | 0.017138
1630.8 | 0.017157
1630.9 | 0.017176
1631 | 0.0172
1631.1 | 0.017219
1631.2 | 0.017238
1631.3 | 0.017258
1631.4 | 0.017277
1631.5 | 0.017296
1631.6 | 0.015916
1631.7 | 0.015705
1631.8 | 0.015489
1631.9 | 0.015277
1632 | 0.015061
1632.1 | 0.014849
1632.2 | 0.014634
1632.3 | 0.014422
1632.4 | 0.01421
1632.5 | 0.013995
1632.6 | 0.014933
1632.7 | 0.014914
1632.8 | 0.014891
1632.9 | 0.014872
1633 | 0.014848
1633.1 | 0.014829
1633.2 | 0.014806
1633.3 | 0.014787
1633.4 | 0.014763
1633.5 | 0.014744
1633.6 | 0.017202
1633.7 | 0.017598
1633.8 | 0.01799
1633.9 | 0.018382
1634 | 0.018774
1634.1 | 0.019166
1634.2 | 0.019558
1634.3 | 0.01995
1634.4 | 0.020347
1634.5 | 0.020739
1634.6 | 0.018326
1634.7 | 0.018251
1634.8 | 0.018177
1634.9 | 0.018102
1635 | 0.018027
1635.1 | 0.017949
1635.2 | 0.017874
1635.3 | 0.017799
1635.4 | 0.017725
1635.5 | 0.01765
1635.6 | 0.017696
1635.7 | 0.017643
1635.8 | 0.017585
1635.9 | 0.017532
1636 | 0.017479
1636.1 | 0.017422
1636.2 | 0.017368
1636.3 | 0.017315
1636.4 | 0.017258
1636.5 | 0.017205
1636.6 | 0.016198
1636.7 | 0.015987
1636.8 | 0.015771
1636.9 | 0.01556
1637 | 0.015349
1637.1 | 0.015133
1637.2 | 0.014922
1637.3 | 0.014707
1637.4 | 0.014496
1637.5 | 0.014285
1637.6 | 0.015908
1637.7 | 0.016
1637.8 | 0.016093
1637.9 | 0.016186
1638 | 0.016278
1638.1 | 0.016375
1638.2 | 0.016467
1638.3 | 0.01656
1638.4 | 0.016653
1638.5 | 0.016745
1638.6 | 0.015157
1638.7 | 0.014968
1638.8 | 0.014782
1638.9 | 0.014593
1639 | 0.014408
1639.1 | 0.014218
1639.2 | 0.014033
1639.3 | 0.013843
1639.4 | 0.013658
1639.5 | 0.013469
1639.6 | 0.01622
1639.7 | 0.016522
1639.8 | 0.016825
1639.9 | 0.017127
1640 | 0.017434
1640.1 | 0.017736
1640.2 | 0.018039
1640.3 | 0.018341
1640.4 | 0.018644
1640.5 | 0.018946
1640.6 | 0.017823
1640.7 | 0.017886
1640.8 | 0.017953
1640.9 | 0.018016
1641 | 0.018083
1641.1 | 0.018146
1641.2 | 0.018214
1641.3 | 0.018276
1641.4 | 0.018344
1641.5 | 0.018411
1641.6 | 0.017122
1641.7 | 0.016962
1641.8 | 0.016799
1641.9 | 0.016639
1642 | 0.01648
1642.1 | 0.01632
1642.2 | 0.016161
1642.3 | 0.016001
1642.4 | 0.015838
1642.5 | 0.015679
1642.6 | 0.01699
1642.7 | 0.017075
1642.8 | 0.017159
1642.9 | 0.017243
1643 | 0.017328
1643.1 | 0.017412
1643.2 | 0.017501
1643.3 | 0.017585
1643.4 | 0.01767
1643.5 | 0.017754
1643.6 | 0.018994
1643.7 | 0.019271
1643.8 | 0.019553
1643.9 | 0.01983
1644 | 0.020107
1644.1 | 0.020385
1644.2 | 0.020662
1644.3 | 0.020939
1644.4 | 0.021221
1644.5 | 0.021498
1644.6 | 0.016794
1644.7 | 0.016241
1644.8 | 0.015689
1644.9 | 0.015137
1645 | 0.014584
1645.1 | 0.014032
1645.2 | 0.01348
1645.3 | 0.012929
1645.4 | 0.012377
1645.5 | 0.011826
1645.6 | 0.01481
1645.7 | 0.014847
1645.8 | 0.014885
1645.9 | 0.014923
1646 | 0.01496
1646.1 | 0.014998
1646.2 | 0.015036
1646.3 | 0.015073
1646.4 | 0.015111
1646.5 | 0.015153
1646.6 | 0.017396
1646.7 | 0.017802
1646.8 | 0.018207
1646.9 | 0.018613
1647 | 0.019023
1647.1 | 0.019429
1647.2 | 0.019835
1647.3 | 0.020241
1647.4 | 0.020647
1647.5 | 0.021053
1647.6 | 0.018026
1647.7 | 0.017859
1647.8 | 0.017691
1647.9 | 0.017528
1648 | 0.017361
1648.1 | 0.017197
1648.2 | 0.01703
1648.3 | 0.016863
1648.4 | 0.0167
1648.5 | 0.016532
1648.6 | 0.019765
1648.7 | 0.020167
1648.8 | 0.020565
1648.9 | 0.020966
1649 | 0.021368
1649.1 | 0.02177
1649.2 | 0.022168
1649.3 | 0.02257
1649.4 | 0.022972
1649.5 | 0.023375
1649.6 | 0.018005
1649.7 | 0.017445
1649.8 | 0.016884
1649.9 | 0.016324
1650 | 0.015763
1650.1 | 0.015203
1650.2 | 0.014643
1650.3 | 0.014083
1650.4 | 0.013528
1650.5 | 0.012968
1650.6 | 0.014257
1650.7 | 0.014009
1650.8 | 0.013757
1650.9 | 0.013505
1651 | 0.013257
1651.1 | 0.013004
1651.2 | 0.012752
1651.3 | 0.012504
1651.4 | 0.012252
1651.5 | 0.012005
1651.6 | 0.015044
1651.7 | 0.015343
1651.8 | 0.015641
1651.9 | 0.01594
1652 | 0.016239
1652.1 | 0.016538
1652.2 | 0.016837
1652.3 | 0.017131
1652.4 | 0.01743
1652.5 | 0.017729
1652.6 | 0.01537
1652.7 | 0.015225
1652.8 | 0.015079
1652.9 | 0.014934
1653 | 0.014793
1653.1 | 0.014647
1653.2 | 0.014502
1653.3 | 0.014357
1653.4 | 0.014211
1653.5 | 0.01407
1653.6 | 0.01589
1653.7 | 0.016069
1653.8 | 0.016252
1653.9 | 0.016436
1654 | 0.01662
1654.1 | 0.016803
1654.2 | 0.016987
1654.3 | 0.017167
1654.4 | 0.01735
1654.5 | 0.017534
1654.6 | 0.015795
1654.7 | 0.015658
1654.8 | 0.015517
1654.9 | 0.01538
1655 | 0.015244
1655.1 | 0.015107
1655.2 | 0.01497
1655.3 | 0.01483
1655.4 | 0.014693
1655.5 | 0.014556
1655.6 | 0.018222
1655.7 | 0.018718
1655.8 | 0.019214
1655.9 | 0.019711
1656 | 0.020207
1656.1 | 0.020704
1656.2 | 0.0212
1656.3 | 0.021697
1656.4 | 0.022193
1656.5 | 0.022695
1656.6 | 0.020974
1656.7 | 0.021102
1656.8 | 0.021231
1656.9 | 0.021355
1657 | 0.021483
1657.1 | 0.021612
1657.2 | 0.021741
1657.3 | 0.021869
1657.4 | 0.021998
1657.5 | 0.022122
1657.6 | 0.023249
1657.7 | 0.023544
1657.8 | 0.02384
1657.9 | 0.024132
1658 | 0.024428
1658.1 | 0.024724
1658.2 | 0.025019
1658.3 | 0.025311
1658.4 | 0.025607
1658.5 | 0.025903
1658.6 | 0.029932
1658.7 | 0.030852
1658.8 | 0.031767
1658.9 | 0.032687
1659 | 0.033607
1659.1 | 0.034527
1659.2 | 0.035448
1659.3 | 0.036365
1659.4 | 0.037287
1659.5 | 0.038208
1659.6 | 0.031108
1659.7 | 0.030691
1659.8 | 0.030275
1659.9 | 0.029859
1660 | 0.029443
1660.1 | 0.029027
1660.2 | 0.028611
1660.3 | 0.028195
1660.4 | 0.02778
1660.5 | 0.027364
1660.6 | 0.028806
1660.7 | 0.028704
1660.8 | 0.028597
1660.9 | 0.02849
1661 | 0.028383
1661.1 | 0.028281
1661.2 | 0.028174
1661.3 | 0.028067
1661.4 | 0.02796
1661.5 | 0.027858
1661.6 | 0.026538
1661.7 | 0.02623
1661.8 | 0.025922
1661.9 | 0.025614
1662 | 0.025306
1662.1 | 0.024998
1662.2 | 0.024694
1662.3 | 0.024386
1662.4 | 0.024079
1662.5 | 0.023771
1662.6 | 0.030439
1662.7 | 0.031294
1662.8 | 0.03215
1662.9 | 0.03301
1663 | 0.033866
1663.1 | 0.034722
1663.2 | 0.035579
1663.3 | 0.03644
1663.4 | 0.037297
1663.5 | 0.038154
1663.6 | 0.03485
1663.7 | 0.035014
1663.8 | 0.035178
1663.9 | 0.035343
1664 | 0.035507
1664.1 | 0.035671
1664.2 | 0.035835
1664.3 | 0.035999
1664.4 | 0.036164
1664.5 | 0.036332
1664.6 | 0.037891
1664.7 | 0.038288
1664.8 | 0.038689
1664.9 | 0.039086
1665 | 0.039483
1665.1 | 0.03988
1665.2 | 0.040277
1665.3 | 0.040675
1665.4 | 0.041076
1665.5 | 0.041474
1665.6 | 0.037779
1665.7 | 0.037495
1665.8 | 0.037212
1665.9 | 0.036929
1666 | 0.036646
1666.1 | 0.036363
1666.2 | 0.03608
1666.3 | 0.035797
1666.4 | 0.035514
1666.5 | 0.035231
1666.6 | 0.037568
1666.7 | 0.037724
1666.8 | 0.03788
1666.9 | 0.038032
1667 | 0.038188
1667.1 | 0.038339
1667.2 | 0.038495
1667.3 | 0.038647
1667.4 | 0.038803
1667.5 | 0.038955
1667.6 | 0.037531
1667.7 | 0.03742
1667.8 | 0.037309
1667.9 | 0.037203
1668 | 0.037092
1668.1 | 0.036981
1668.2 | 0.036875
1668.3 | 0.036764
1668.4 | 0.036654
1668.5 | 0.036547
1668.6 | 0.038601
1668.7 | 0.038852
1668.8 | 0.039103
1668.9 | 0.039358
1669 | 0.039609
1669.1 | 0.03986
1669.2 | 0.040111
1669.3 | 0.040362
1669.4 | 0.040613
1669.5 | 0.040868
1669.6 | 0.037292
1669.7 | 0.036906
1669.8 | 0.03652
1669.9 | 0.036134
1670 | 0.035749
1670.1 | 0.035363
1670.2 | 0.034977
1670.3 | 0.034592
1670.4 | 0.034206
1670.5 | 0.033821
1670.6 | 0.035417
1670.7 | 0.035362
1670.8 | 0.035308
1670.9 | 0.035253
1671 | 0.035199
1671.1 | 0.035145
1671.2 | 0.03509
1671.3 | 0.035036
1671.4 | 0.034981
1671.5 | 0.034927
1671.6 | 0.032973
1671.7 | 0.032601
1671.8 | 0.032229
1671.9 | 0.031861
1672 | 0.03149
1672.1 | 0.031118
1672.2 | 0.03075
1672.3 | 0.030378
1672.4 | 0.030007
1672.5 | 0.029639
1672.6 | 0.030993
1672.7 | 0.030913
1672.8 | 0.030828
1672.9 | 0.030744
1673 | 0.030664
1673.1 | 0.03058
1673.2 | 0.0305
1673.3 | 0.030416
1673.4 | 0.030332
1673.5 | 0.030252
1673.6 | 0.026173
1673.7 | 0.025425
1673.8 | 0.024678
1673.9 | 0.023931
1674 | 0.023184
1674.1 | 0.022433
1674.2 | 0.021686
1674.3 | 0.02094
1674.4 | 0.020194
1674.5 | 0.019448
1674.6 | 0.021719
1674.7 | 0.021473
1674.8 | 0.021231
1674.9 | 0.020989
1675 | 0.020743
1675.1 | 0.020502
1675.2 | 0.020256
1675.3 | 0.020014
1675.4 | 0.019768
1675.5 | 0.019527
1675.6 | 0.021486
1675.7 | 0.021607
1675.8 | 0.021729
1675.9 | 0.021855
1676 | 0.021977
1676.1 | 0.022098
1676.2 | 0.022224
1676.3 | 0.022346
1676.4 | 0.022472
1676.5 | 0.022594
1676.6 | 0.020343
1676.7 | 0.020068
1676.8 | 0.019796
1676.9 | 0.019525
1677 | 0.019254
1677.1 | 0.018978
1677.2 | 0.018707
1677.3 | 0.018436
1677.4 | 0.018165
1677.5 | 0.01789
1677.6 | 0.018541
1677.7 | 0.018419
1677.8 | 0.018302
1677.9 | 0.018184
1678 | 0.018063
1678.1 | 0.017945
1678.2 | 0.017828
1678.3 | 0.017707
1678.4 | 0.017589
1678.5 | 0.017472
1678.6 | 0.018708
1678.7 | 0.018813
1678.8 | 0.018922
1678.9 | 0.019031
1679 | 0.019136
1679.1 | 0.019245
1679.2 | 0.01935
1679.3 | 0.019459
1679.4 | 0.019568
1679.5 | 0.019673
1679.6 | 0.019064
1679.7 | 0.019054
1679.8 | 0.019043
1679.9 | 0.019029
1680 | 0.019018
1680.1 | 0.019008
1680.2 | 0.018993
1680.3 | 0.018983
1680.4 | 0.018972
1680.5 | 0.018958
1680.6 | 0.018555
1680.7 | 0.018476
1680.8 | 0.018398
1680.9 | 0.018323
1681 | 0.018245
1681.1 | 0.018166
1681.2 | 0.018092
1681.3 | 0.018013
1681.4 | 0.017935
1681.5 | 0.01786
1681.6 | 0.018712
1681.7 | 0.018792
1681.8 | 0.018867
1681.9 | 0.018946
1682 | 0.019026
1682.1 | 0.019101
1682.2 | 0.01918
1682.3 | 0.01926
1682.4 | 0.019339
1682.5 | 0.019415
1682.6 | 0.016392
1682.7 | 0.015955
1682.8 | 0.015515
1682.9 | 0.015078
1683 | 0.014638
1683.1 | 0.014202
1683.2 | 0.013766
1683.3 | 0.013325
1683.4 | 0.012889
1683.5 | 0.012449
1683.6 | 0.01367
1683.7 | 0.013507
1683.8 | 0.013348
1683.9 | 0.013185
1684 | 0.013026
1684.1 | 0.012862
1684.2 | 0.012699
1684.3 | 0.01254
1684.4 | 0.012377
1684.5 | 0.012218
1684.6 | 0.015855
1684.7 | 0.016331
1684.8 | 0.016803
1684.9 | 0.017275
1685 | 0.017747
1685.1 | 0.018219
1685.2 | 0.018692
1685.3 | 0.019164
1685.4 | 0.019637
1685.5 | 0.020113
1685.6 | 0.015957
1685.7 | 0.015657
1685.8 | 0.015362
1685.9 | 0.015062
1686 | 0.014763
1686.1 | 0.014467
1686.2 | 0.014168
1686.3 | 0.013869
1686.4 | 0.013574
1686.5 | 0.013274
1686.6 | 0.018158
1686.7 | 0.018724
1686.8 | 0.019286
1686.9 | 0.019853
1687 | 0.020419
1687.1 | 0.020986
1687.2 | 0.021553
1687.3 | 0.02212
1687.4 | 0.022687
1687.5 | 0.023254
1687.6 | 0.021834
1687.7 | 0.022068
1687.8 | 0.022306
1687.9 | 0.02254
1688 | 0.022779
1688.1 | 0.023012
1688.2 | 0.023251
1688.3 | 0.023485
1688.4 | 0.023723
1688.5 | 0.023957
1688.6 | 0.020577
1688.7 | 0.020209
1688.8 | 0.019841
1688.9 | 0.019477
1689 | 0.019109
1689.1 | 0.018741
1689.2 | 0.018377
1689.3 | 0.01801
1689.4 | 0.017642
1689.5 | 0.017279
1689.6 | 0.019065
1689.7 | 0.01906
1689.8 | 0.01905
1689.9 | 0.019045
1690 | 0.019036
1690.1 | 0.019031
1690.2 | 0.019021
1690.3 | 0.019016
1690.4 | 0.019007
1690.5 | 0.019002
1690.6 | 0.018758
1690.7 | 0.01871
1690.8 | 0.018667
1690.9 | 0.018619
1691 | 0.018571
1691.1 | 0.018528
1691.2 | 0.01848
1691.3 | 0.018433
1691.4 | 0.018385
1691.5 | 0.018342
1691.6 | 0.020065
1691.7 | 0.020316
1691.8 | 0.020562
1691.9 | 0.020814
1692 | 0.021061
1692.1 | 0.021312
1692.2 | 0.021563
1692.3 | 0.02181
1692.4 | 0.022061
1692.5 | 0.022308
1692.6 | 0.019337
1692.7 | 0.019051
1692.8 | 0.018764
1692.9 | 0.018474
1693 | 0.018187
1693.1 | 0.017901
1693.2 | 0.017615
1693.3 | 0.017325
1693.4 | 0.017039
1693.5 | 0.016753
1693.6 | 0.021461
1693.7 | 0.022003
1693.8 | 0.022549
1693.9 | 0.023095
1694 | 0.023641
1694.1 | 0.024188
1694.2 | 0.024734
1694.3 | 0.025281
1694.4 | 0.025828
1694.5 | 0.026375
1694.6 | 0.019515
1694.7 | 0.018828
1694.8 | 0.018141
1694.9 | 0.017454
1695 | 0.016768
1695.1 | 0.016082
1695.2 | 0.015395
1695.3 | 0.01471
1695.4 | 0.014024
1695.5 | 0.013338
1695.6 | 0.018002
1695.7 | 0.018206
1695.8 | 0.018411
1695.9 | 0.018619
1696 | 0.018824
1696.1 | 0.019028
1696.2 | 0.019237
1696.3 | 0.019441
1696.4 | 0.019646
1696.5 | 0.019851
1696.6 | 0.017774
1696.7 | 0.017599
1696.8 | 0.017424
1696.9 | 0.017249
1697 | 0.017074
1697.1 | 0.0169
1697.2 | 0.016725
1697.3 | 0.01655
1697.4 | 0.016375
1697.5 | 0.016201
1697.6 | 0.018438
1697.7 | 0.018663
1697.8 | 0.018894
1697.9 | 0.01912
1698 | 0.01935
1698.1 | 0.019576
1698.2 | 0.019802
1698.3 | 0.020032
1698.4 | 0.020258
1698.5 | 0.020484
1698.6 | 0.019593
1698.7 | 0.019635
1698.8 | 0.019678
1698.9 | 0.019717
1699 | 0.019759
1699.1 | 0.019802
1699.2 | 0.01984
1699.3 | 0.019883
1699.4 | 0.019922
1699.5 | 0.019964
1699.6 | 0.019214
1699.7 | 0.01912
1699.8 | 0.019031
1699.9 | 0.018942
1700 | 0.018848