## NdGdVO4 A Axis CS Data
Nd:GdVO4 Absorption Cross-Section Values
2008
V. Vitali and D. Brown
Instrument: Shimadzu SolidSpec-3700 DUV High-Resolution Spectrophotometer
SCL Spectroscopic Sample # 18
Crystal Origin: Onyx Optics
Crystal Path length 1 mm
Calibrated Doping Density: 0.3652 at-% = 4.41 x 1020 ions/cm3
Temperature 295 K
Slit Width: 0.5 nm
Sampling Interval: 0.1 nm
Scan Speed: 0.83 nm/sec
Sellmeier Equation: H. Y. Shen, X. L. Meng, G. Zhang, J. J. Qin, W. Liu, L. Zhu, C. H. Huang, L.. Huang, and M. Wei, "Sellmeier's Equation and the Expression of The Thermal Refractive-Index Coefficient For a Nd0.007Gd0.993VO4 Crystal, Applied Optics 43 February 2004.
Wavelength | NdGdVO4 A Axis Absorption Cross Section (cm2) (1019)
700 | 0.04393
700.05 | 0.043914
700.1 | 0.043501
700.15 | 0.042769
700.2 | 0.042829
700.25 | 0.042416
700.3 | 0.042556
700.35 | 0.042251
700.4 | 0.042062
700.45 | 0.042237
700.5 | 0.042609
700.55 | 0.042716
700.6 | 0.042232
700.65 | 0.042549
700.7 | 0.043248
700.75 | 0.042665
700.8 | 0.042569
700.85 | 0.041939
700.9 | 0.041547
700.95 | 0.041766
701 | 0.041424
701.05 | 0.040533
701.1 | 0.040098
701.15 | 0.040849
701.2 | 0.041049
701.25 | 0.040867
701.3 | 0.04118
701.35 | 0.041297
701.4 | 0.041325
701.45 | 0.041921
701.5 | 0.0416
701.55 | 0.041424
701.6 | 0.042558
701.65 | 0.042356
701.7 | 0.041522
701.75 | 0.040979
701.8 | 0.04053
701.85 | 0.040266
701.9 | 0.040222
701.95 | 0.040191
702 | 0.040053
702.05 | 0.040366
702.1 | 0.041131
702.15 | 0.04061
702.2 | 0.04105
702.25 | 0.041183
702.3 | 0.041156
702.35 | 0.041383
702.4 | 0.041504
702.45 | 0.041265
702.5 | 0.041019
702.55 | 0.040541
702.6 | 0.039746
702.65 | 0.038975
702.7 | 0.038187
702.75 | 0.037807
702.8 | 0.03746
702.85 | 0.037112
702.9 | 0.036676
702.95 | 0.036242
703 | 0.036436
703.05 | 0.036522
703.1 | 0.036777
703.15 | 0.037193
703.2 | 0.037086
703.25 | 0.037274
703.3 | 0.037129
703.35 | 0.037095
703.4 | 0.037615
703.45 | 0.037687
703.5 | 0.037662
703.55 | 0.037437
703.6 | 0.037159
703.65 | 0.036534
703.7 | 0.035989
703.75 | 0.036085
703.8 | 0.035946
703.85 | 0.036063
703.9 | 0.035844
703.95 | 0.035567
704 | 0.035985
704.05 | 0.036057
704.1 | 0.036228
704.15 | 0.036502
704.2 | 0.036775
704.25 | 0.037138
704.3 | 0.037338
704.35 | 0.037359
704.4 | 0.037623
704.45 | 0.037715
704.5 | 0.037297
704.55 | 0.03688
704.6 | 0.036588
704.65 | 0.036623
704.7 | 0.036078
704.75 | 0.036024
704.8 | 0.036173
704.85 | 0.036312
704.9 | 0.03674
704.95 | 0.035975
705 | 0.036112
705.05 | 0.036262
705.1 | 0.035911
705.15 | 0.036241
705.2 | 0.035811
705.25 | 0.036379
705.3 | 0.03638
705.35 | 0.035595
705.4 | 0.035547
705.45 | 0.035209
705.5 | 0.035588
705.55 | 0.03566
705.6 | 0.03585
705.65 | 0.036416
705.7 | 0.036719
705.75 | 0.037042
705.8 | 0.036669
705.85 | 0.036897
705.9 | 0.037583
705.95 | 0.036881
706 | 0.036835
706.05 | 0.036913
706.1 | 0.036378
706.15 | 0.036082
706.2 | 0.0356
706.25 | 0.035343
706.3 | 0.035053
706.35 | 0.035265
706.4 | 0.034657
706.45 | 0.034756
706.5 | 0.035073
706.55 | 0.034965
706.6 | 0.035025
706.65 | 0.0352
706.7 | 0.035278
706.75 | 0.035598
706.8 | 0.035638
706.85 | 0.035352
706.9 | 0.034712
706.95 | 0.034751
707 | 0.034271
707.05 | 0.034325
707.1 | 0.034413
707.15 | 0.033844
707.2 | 0.033798
707.25 | 0.034
707.3 | 0.034005
707.35 | 0.034008
707.4 | 0.034066
707.45 | 0.034469
707.5 | 0.034944
707.55 | 0.034903
707.6 | 0.035212
707.65 | 0.035327
707.7 | 0.035387
707.75 | 0.03618
707.8 | 0.036218
707.85 | 0.036434
707.9 | 0.036256
707.95 | 0.03645
708 | 0.036756
708.05 | 0.036838
708.1 | 0.037091
708.15 | 0.036881
708.2 | 0.036764
708.25 | 0.037128
708.3 | 0.036475
708.35 | 0.036055
708.4 | 0.035484
708.45 | 0.035584
708.5 | 0.035548
708.55 | 0.034973
708.6 | 0.034765
708.65 | 0.035206
708.7 | 0.035091
708.75 | 0.034808
708.8 | 0.035026
708.85 | 0.035187
708.9 | 0.03558
708.95 | 0.035752
709 | 0.035422
709.05 | 0.035742
709.1 | 0.036212
709.15 | 0.036517
709.2 | 0.036021
709.25 | 0.035737
709.3 | 0.036136
709.35 | 0.035808
709.4 | 0.035876
709.45 | 0.035491
709.5 | 0.035833
709.55 | 0.036084
709.6 | 0.036069
709.65 | 0.035663
709.7 | 0.035112
709.75 | 0.03474
709.8 | 0.034976
709.85 | 0.034825
709.9 | 0.034269
709.95 | 0.033646
710 | 0.033738
710.05 | 0.032907
710.1 | 0.032213
710.15 | 0.032236
710.2 | 0.032047
710.25 | 0.032116
710.3 | 0.03261
710.35 | 0.032698
710.4 | 0.032247
710.45 | 0.032718
710.5 | 0.032982
710.55 | 0.032483
710.6 | 0.032619
710.65 | 0.032604
710.7 | 0.031999
710.75 | 0.032148
710.8 | 0.031977
710.85 | 0.031692
710.9 | 0.03144
710.95 | 0.032119
711 | 0.031865
711.05 | 0.03217
711.1 | 0.032661
711.15 | 0.032838
711.2 | 0.033652
711.25 | 0.033797
711.3 | 0.034178
711.35 | 0.034373
711.4 | 0.034352
711.45 | 0.034629
711.5 | 0.034362
711.55 | 0.034448
711.6 | 0.033706
711.65 | 0.033748
711.7 | 0.033619
711.75 | 0.033143
711.8 | 0.033694
711.85 | 0.033681
711.9 | 0.033639
711.95 | 0.033528
712 | 0.033383
712.05 | 0.033283
712.1 | 0.033452
712.15 | 0.034045
712.2 | 0.033884
712.25 | 0.034079
712.3 | 0.034218
712.35 | 0.033815
712.4 | 0.033281
712.45 | 0.032915
712.5 | 0.032887
712.55 | 0.032722
712.6 | 0.032761
712.65 | 0.032537
712.7 | 0.032376
712.75 | 0.032328
712.8 | 0.031867
712.85 | 0.03188
712.9 | 0.031906
712.95 | 0.032462
713 | 0.032773
713.05 | 0.033136
713.1 | 0.033362
713.15 | 0.033057
713.2 | 0.033232
713.25 | 0.033274
713.3 | 0.033234
713.35 | 0.033365
713.4 | 0.033423
713.45 | 0.033332
713.5 | 0.033406
713.55 | 0.033656
713.6 | 0.033542
713.65 | 0.033372
713.7 | 0.033827
713.75 | 0.0334
713.8 | 0.033363
713.85 | 0.033558
713.9 | 0.033673
713.95 | 0.033128
714 | 0.032748
714.05 | 0.032214
714.1 | 0.032276
714.15 | 0.032013
714.2 | 0.031821
714.25 | 0.031516
714.3 | 0.031276
714.35 | 0.031575
714.4 | 0.031173
714.45 | 0.031536
714.5 | 0.032589
714.55 | 0.033062
714.6 | 0.033361
714.65 | 0.033126
714.7 | 0.033249
714.75 | 0.032992
714.8 | 0.032752
714.85 | 0.033375
714.9 | 0.032731
714.95 | 0.032894
715 | 0.032762
715.05 | 0.032025
715.1 | 0.031768
715.15 | 0.031532
715.2 | 0.031351
715.25 | 0.031058
715.3 | 0.031259
715.35 | 0.031538
715.4 | 0.031298
715.45 | 0.031473
715.5 | 0.031595
715.55 | 0.031782
715.6 | 0.031577
715.65 | 0.031385
715.7 | 0.031821
715.75 | 0.031877
715.8 | 0.031663
715.85 | 0.031717
715.9 | 0.031809
715.95 | 0.032119
716 | 0.031995
716.05 | 0.032034
716.1 | 0.031689
716.15 | 0.032054
716.2 | 0.032031
716.25 | 0.031871
716.3 | 0.031882
716.35 | 0.031853
716.4 | 0.032032
716.45 | 0.03193
716.5 | 0.031309
716.55 | 0.03135
716.6 | 0.031705
716.65 | 0.031779
716.7 | 0.031577
716.75 | 0.0317
716.8 | 0.031368
716.85 | 0.031552
716.9 | 0.03217
716.95 | 0.032313
717 | 0.032296
717.05 | 0.032681
717.1 | 0.032733
717.15 | 0.032357
717.2 | 0.031957
717.25 | 0.031733
717.3 | 0.031699
717.35 | 0.031963
717.4 | 0.031923
717.45 | 0.032007
717.5 | 0.03199
717.55 | 0.032202
717.6 | 0.03198
717.65 | 0.031944
717.7 | 0.031769
717.75 | 0.03201
717.8 | 0.032402
717.85 | 0.032308
717.9 | 0.03194
717.95 | 0.031329
718 | 0.030577
718.05 | 0.030442
718.1 | 0.030022
718.15 | 0.030375
718.2 | 0.030422
718.25 | 0.030488
718.3 | 0.030645
718.35 | 0.030437
718.4 | 0.03063
718.45 | 0.031087
718.5 | 0.031685
718.55 | 0.031896
718.6 | 0.031877
718.65 | 0.031953
718.7 | 0.031356
718.75 | 0.031752
718.8 | 0.031518
718.85 | 0.031105
718.9 | 0.030956
718.95 | 0.031184
719 | 0.031001
719.05 | 0.030987
719.1 | 0.030917
719.15 | 0.031046
719.2 | 0.031046
719.25 | 0.03191
719.3 | 0.031402
719.35 | 0.031187
719.4 | 0.031125
719.45 | 0.03099
719.5 | 0.03075
719.55 | 0.030504
719.6 | 0.030341
719.65 | 0.031048
719.7 | 0.030664
719.75 | 0.030746
719.8 | 0.030492
719.85 | 0.030381
719.9 | 0.030714
719.95 | 0.031371
720 | 0.031942
720.05 | 0.031949
720.1 | 0.031738
720.15 | 0.031708
720.2 | 0.031383
720.25 | 0.03189
720.3 | 0.031688
720.35 | 0.031436
720.4 | 0.031471
720.45 | 0.031654
720.5 | 0.030805
720.55 | 0.030445
720.6 | 0.030134
720.65 | 0.030736
720.7 | 0.030648
720.75 | 0.030475
720.8 | 0.030538
720.85 | 0.030958
720.9 | 0.031305
720.95 | 0.032053
721 | 0.031803
721.05 | 0.032148
721.1 | 0.032039
721.15 | 0.032664
721.2 | 0.032276
721.25 | 0.032289
721.3 | 0.032142
721.35 | 0.031505
721.4 | 0.03122
721.45 | 0.030775
721.5 | 0.030303
721.55 | 0.03051
721.6 | 0.030501
721.65 | 0.030534
721.7 | 0.030017
721.75 | 0.030019
721.8 | 0.030101
721.85 | 0.030227
721.9 | 0.030552
721.95 | 0.030553
722 | 0.030641
722.05 | 0.030336
722.1 | 0.030272
722.15 | 0.030388
722.2 | 0.030528
722.25 | 0.030845
722.3 | 0.030856
722.35 | 0.030978
722.4 | 0.031268
722.45 | 0.030781
722.5 | 0.031021
722.55 | 0.03102
722.6 | 0.031401
722.65 | 0.031689
722.7 | 0.031411
722.75 | 0.030746
722.8 | 0.030321
722.85 | 0.030476
722.9 | 0.030133
722.95 | 0.029533
723 | 0.029617
723.05 | 0.029332
723.1 | 0.02923
723.15 | 0.028859
723.2 | 0.029128
723.25 | 0.029289
723.3 | 0.029736
723.35 | 0.029804
723.4 | 0.030088
723.45 | 0.030238
723.5 | 0.030761
723.55 | 0.031086
723.6 | 0.031204
723.65 | 0.03126
723.7 | 0.030922
723.75 | 0.030229
723.8 | 0.029997
723.85 | 0.030087
723.9 | 0.030193
723.95 | 0.0299
724 | 0.029954
724.05 | 0.030046
724.1 | 0.030095
724.15 | 0.030009
724.2 | 0.030416
724.25 | 0.030751
724.3 | 0.030711
724.35 | 0.030696
724.4 | 0.030968
724.45 | 0.031001
724.5 | 0.030524
724.55 | 0.030517
724.6 | 0.029886
724.65 | 0.029755
724.7 | 0.030027
724.75 | 0.029415
724.8 | 0.029934
724.85 | 0.030499
724.9 | 0.031145
724.95 | 0.031205
725 | 0.031203
725.05 | 0.031441
725.1 | 0.031616
725.15 | 0.032273
725.2 | 0.032357
725.25 | 0.031904
725.3 | 0.032233
725.35 | 0.032193
725.4 | 0.031744
725.45 | 0.031524
725.5 | 0.031375
725.55 | 0.031657
725.6 | 0.032018
725.65 | 0.031981
725.7 | 0.032083
725.75 | 0.032031
725.8 | 0.032372
725.85 | 0.032409
725.9 | 0.032076
725.95 | 0.031746
726 | 0.031474
726.05 | 0.031387
726.1 | 0.031093
726.15 | 0.031053
726.2 | 0.031011
726.25 | 0.031093
726.3 | 0.030592
726.35 | 0.030548
726.4 | 0.030652
726.45 | 0.030883
726.5 | 0.031001
726.55 | 0.03132
726.6 | 0.031517
726.65 | 0.031982
726.7 | 0.031966
726.75 | 0.032119
726.8 | 0.031897
726.85 | 0.032535
726.9 | 0.032753
726.95 | 0.032588
727 | 0.032872
727.05 | 0.033316
727.1 | 0.033725
727.15 | 0.03408
727.2 | 0.034265
727.25 | 0.034301
727.3 | 0.034291
727.35 | 0.03401
727.4 | 0.034218
727.45 | 0.033967
727.5 | 0.034231
727.55 | 0.034226
727.6 | 0.0349
727.65 | 0.034947
727.7 | 0.035072
727.75 | 0.03488
727.8 | 0.035453
727.85 | 0.035667
727.9 | 0.036345
727.95 | 0.03606
728 | 0.03619
728.05 | 0.035909
728.1 | 0.035429
728.15 | 0.034598
728.2 | 0.034548
728.25 | 0.03421
728.3 | 0.034042
728.35 | 0.033437
728.4 | 0.033229
728.45 | 0.032668
728.5 | 0.032989
728.55 | 0.032856
728.6 | 0.033248
728.65 | 0.033674
728.7 | 0.034044
728.75 | 0.033813
728.8 | 0.033376
728.85 | 0.033266
728.9 | 0.033218
728.95 | 0.033289
729 | 0.033519
729.05 | 0.033335
729.1 | 0.033758
729.15 | 0.03376
729.2 | 0.033948
729.25 | 0.033569
729.3 | 0.03359
729.35 | 0.033936
729.4 | 0.033912
729.45 | 0.034109
729.5 | 0.033834
729.55 | 0.034352
729.6 | 0.034235
729.65 | 0.034619
729.7 | 0.034675
729.75 | 0.035044
729.8 | 0.035449
729.85 | 0.035929
729.9 | 0.036159
729.95 | 0.036322
730 | 0.036132
730.05 | 0.036512
730.1 | 0.035447
730.15 | 0.035831
730.2 | 0.035404
730.25 | 0.035149
730.3 | 0.03464
730.35 | 0.034181
730.4 | 0.033999
730.45 | 0.033775
730.5 | 0.033737
730.55 | 0.03373
730.6 | 0.033339
730.65 | 0.034063
730.7 | 0.03447
730.75 | 0.034846
730.8 | 0.035157
730.85 | 0.034991
730.9 | 0.035655
730.95 | 0.035524
731 | 0.035553
731.05 | 0.035698
731.1 | 0.036206
731.15 | 0.036513
731.2 | 0.036571
731.25 | 0.036139
731.3 | 0.036148
731.35 | 0.035722
731.4 | 0.036066
731.45 | 0.035906
731.5 | 0.0365
731.55 | 0.036984
731.6 | 0.037269
731.65 | 0.037137
731.7 | 0.036921
731.75 | 0.037257
731.8 | 0.037645
731.85 | 0.037445
731.9 | 0.037874
731.95 | 0.038444
732 | 0.038935
732.05 | 0.038687
732.1 | 0.038296
732.15 | 0.038193
732.2 | 0.038484
732.25 | 0.039332
732.3 | 0.039325
732.35 | 0.039307
732.4 | 0.039664
732.45 | 0.039956
732.5 | 0.039802
732.55 | 0.039668
732.6 | 0.039488
732.65 | 0.040135
732.7 | 0.040453
732.75 | 0.040588
732.8 | 0.040447
732.85 | 0.040433
732.9 | 0.040432
732.95 | 0.04032
733 | 0.04038
733.05 | 0.040727
733.1 | 0.041033
733.15 | 0.041074
733.2 | 0.040472
733.25 | 0.040823
733.3 | 0.041137
733.35 | 0.041466
733.4 | 0.041346
733.45 | 0.041632
733.5 | 0.041498
733.55 | 0.042047
733.6 | 0.042017
733.65 | 0.041761
733.7 | 0.041986
733.75 | 0.042714
733.8 | 0.042335
733.85 | 0.042599
733.9 | 0.042457
733.95 | 0.042977
734 | 0.043057
734.05 | 0.043651
734.1 | 0.04322
734.15 | 0.043149
734.2 | 0.043453
734.25 | 0.044184
734.3 | 0.043926
734.35 | 0.044632
734.4 | 0.043951
734.45 | 0.044731
734.5 | 0.044752
734.55 | 0.044765
734.6 | 0.04465
734.65 | 0.045046
734.7 | 0.044967
734.75 | 0.045396
734.8 | 0.044948
734.85 | 0.045661
734.9 | 0.045225
734.95 | 0.046581
735 | 0.046022
735.05 | 0.046231
735.1 | 0.045995
735.15 | 0.046159
735.2 | 0.046335
735.25 | 0.04713
735.3 | 0.047172
735.35 | 0.048088
735.4 | 0.048234
735.45 | 0.048721
735.5 | 0.048229
735.55 | 0.0488
735.6 | 0.049151
735.65 | 0.050093
735.7 | 0.05038
735.75 | 0.050806
735.8 | 0.050348
735.85 | 0.05022
735.9 | 0.049572
735.95 | 0.049507
736 | 0.049952
736.05 | 0.049791
736.1 | 0.04984
736.15 | 0.049796
736.2 | 0.04967
736.25 | 0.049842
736.3 | 0.04935
736.35 | 0.049271
736.4 | 0.049568
736.45 | 0.049871
736.5 | 0.049868
736.55 | 0.049545
736.6 | 0.049935
736.65 | 0.049851
736.7 | 0.050046
736.75 | 0.050155
736.8 | 0.05022
736.85 | 0.050929
736.9 | 0.051499
736.95 | 0.051192
737 | 0.051539
737.05 | 0.051765
737.1 | 0.051892
737.15 | 0.052014
737.2 | 0.052285
737.25 | 0.052858
737.3 | 0.053219
737.35 | 0.053663
737.4 | 0.053665
737.45 | 0.053849
737.5 | 0.054612
737.55 | 0.054837
737.6 | 0.054874
737.65 | 0.05547
737.7 | 0.055535
737.75 | 0.055574
737.8 | 0.054854
737.85 | 0.054933
737.9 | 0.054968
737.95 | 0.055244
738 | 0.05544
738.05 | 0.055654
738.1 | 0.055336
738.15 | 0.056201
738.2 | 0.056414
738.25 | 0.057193
738.3 | 0.057977
738.35 | 0.058515
738.4 | 0.058083
738.45 | 0.058166
738.5 | 0.058588
738.55 | 0.059287
738.6 | 0.059761
738.65 | 0.060659
738.7 | 0.061088
738.75 | 0.061322
738.8 | 0.061724
738.85 | 0.062017
738.9 | 0.063051
738.95 | 0.064439
739 | 0.065584
739.05 | 0.066128
739.1 | 0.066641
739.15 | 0.067419
739.2 | 0.068446
739.25 | 0.06886
739.3 | 0.07005
739.35 | 0.070782
739.4 | 0.071593
739.45 | 0.072645
739.5 | 0.073623
739.55 | 0.07438
739.6 | 0.076247
739.65 | 0.078203
739.7 | 0.079343
739.75 | 0.080859
739.8 | 0.083172
739.85 | 0.085016
739.9 | 0.087602
739.95 | 0.090461
740 | 0.093744
740.05 | 0.096972
740.1 | 0.10047
740.15 | 0.10353
740.2 | 0.10728
740.25 | 0.11214
740.3 | 0.11722
740.35 | 0.12297
740.4 | 0.12913
740.45 | 0.13607
740.5 | 0.14393
740.55 | 0.15294
740.6 | 0.16306
740.65 | 0.17508
740.7 | 0.1882
740.75 | 0.20186
740.8 | 0.21751
740.85 | 0.2342
740.9 | 0.25299
740.95 | 0.27382
741 | 0.29621
741.05 | 0.31965
741.1 | 0.34343
741.15 | 0.36931
741.2 | 0.39637
741.25 | 0.42406
741.3 | 0.453
741.35 | 0.48358
741.4 | 0.51351
741.45 | 0.5432
741.5 | 0.57165
741.55 | 0.59887
741.6 | 0.62467
741.65 | 0.64905
741.7 | 0.67078
741.75 | 0.68891
741.8 | 0.70381
741.85 | 0.71557
741.9 | 0.7222
741.95 | 0.72633
742 | 0.72485
742.05 | 0.72068
742.1 | 0.71245
742.15 | 0.70163
742.2 | 0.68643
742.25 | 0.66965
742.3 | 0.64917
742.35 | 0.6265
742.4 | 0.60189
742.45 | 0.57559
742.5 | 0.54893
742.55 | 0.52245
742.6 | 0.49718
742.65 | 0.47153
742.7 | 0.44649
742.75 | 0.42301
742.8 | 0.39917
742.85 | 0.37813
742.9 | 0.35846
742.95 | 0.34085
743 | 0.32417
743.05 | 0.309
743.1 | 0.29461
743.15 | 0.2803
743.2 | 0.26777
743.25 | 0.25609
743.3 | 0.24523
743.35 | 0.23614
743.4 | 0.22724
743.45 | 0.22002
743.5 | 0.21306
743.55 | 0.20696
743.6 | 0.20147
743.65 | 0.19679
743.7 | 0.19238
743.75 | 0.18869
743.8 | 0.18538
743.85 | 0.18304
743.9 | 0.18076
743.95 | 0.17863
744 | 0.17665
744.05 | 0.17524
744.1 | 0.1746
744.15 | 0.17428
744.2 | 0.17449
744.25 | 0.17519
744.3 | 0.17652
744.35 | 0.17806
744.4 | 0.17978
744.45 | 0.18266
744.5 | 0.18635
744.55 | 0.1905
744.6 | 0.19449
744.65 | 0.19917
744.7 | 0.20492
744.75 | 0.21099
744.8 | 0.21865
744.85 | 0.22655
744.9 | 0.23566
744.95 | 0.24576
745 | 0.25611
745.05 | 0.2681
745.1 | 0.28082
745.15 | 0.29471
745.2 | 0.30932
745.25 | 0.32346
745.3 | 0.33859
745.35 | 0.35321
745.4 | 0.36781
745.45 | 0.38231
745.5 | 0.39676
745.55 | 0.41008
745.6 | 0.42239
745.65 | 0.43398
745.7 | 0.44481
745.75 | 0.45358
745.8 | 0.46152
745.85 | 0.46733
745.9 | 0.47157
745.95 | 0.47504
746 | 0.47654
746.05 | 0.47626
746.1 | 0.47413
746.15 | 0.46996
746.2 | 0.46447
746.25 | 0.45665
746.3 | 0.44779
746.35 | 0.43702
746.4 | 0.42585
746.45 | 0.41474
746.5 | 0.40171
746.55 | 0.3893
746.6 | 0.37626
746.65 | 0.36357
746.7 | 0.35056
746.75 | 0.33724
746.8 | 0.32501
746.85 | 0.31363
746.9 | 0.30368
746.95 | 0.2941
747 | 0.28481
747.05 | 0.27678
747.1 | 0.26848
747.15 | 0.26162
747.2 | 0.25603
747.25 | 0.25083
747.3 | 0.24717
747.35 | 0.24426
747.4 | 0.24184
747.45 | 0.24018
747.5 | 0.23868
747.55 | 0.23834
747.6 | 0.23831
747.65 | 0.23891
747.7 | 0.24005
747.75 | 0.24139
747.8 | 0.24402
747.85 | 0.24663
747.9 | 0.24976
747.95 | 0.25408
748 | 0.25807
748.05 | 0.26315
748.1 | 0.2679
748.15 | 0.27384
748.2 | 0.2801
748.25 | 0.28571
748.3 | 0.29227
748.35 | 0.29871
748.4 | 0.30484
748.45 | 0.31139
748.5 | 0.31781
748.55 | 0.32467
748.6 | 0.33243
748.65 | 0.34001
748.7 | 0.34783
748.75 | 0.3554
748.8 | 0.36437
748.85 | 0.37285
748.9 | 0.38178
748.95 | 0.39154
749 | 0.40047
749.05 | 0.41044
749.1 | 0.42062
749.15 | 0.43032
749.2 | 0.44004
749.25 | 0.44942
749.3 | 0.4594
749.35 | 0.46875
749.4 | 0.47768
749.45 | 0.48728
749.5 | 0.49612
749.55 | 0.50477
749.6 | 0.51174
749.65 | 0.51853
749.7 | 0.52419
749.75 | 0.52896
749.8 | 0.53294
749.85 | 0.53623
749.9 | 0.53893
749.95 | 0.54107
750 | 0.54115
750.05 | 0.54143
750.1 | 0.54177
750.15 | 0.54136
750.2 | 0.54014
750.25 | 0.53847
750.3 | 0.53797
750.35 | 0.53737
750.4 | 0.53701
750.45 | 0.53659
750.5 | 0.5363
750.55 | 0.53695
750.6 | 0.53684
750.65 | 0.53745
750.7 | 0.53834
750.75 | 0.54012
750.8 | 0.5435
750.85 | 0.54524
750.9 | 0.54762
750.95 | 0.54999
751 | 0.55232
751.05 | 0.55597
751.1 | 0.55984
751.15 | 0.56458
751.2 | 0.56851
751.25 | 0.57294
751.3 | 0.57735
751.35 | 0.58163
751.4 | 0.58687
751.45 | 0.59266
751.5 | 0.59846
751.55 | 0.60425
751.6 | 0.60968
751.65 | 0.61444
751.7 | 0.61895
751.75 | 0.62409
751.8 | 0.62908
751.85 | 0.63345
751.9 | 0.63767
751.95 | 0.64172
752 | 0.64468
752.05 | 0.64727
752.1 | 0.64965
752.15 | 0.65071
752.2 | 0.65138
752.25 | 0.65207
752.3 | 0.65225
752.35 | 0.65171
752.4 | 0.65088
752.45 | 0.64845
752.5 | 0.6455
752.55 | 0.64155
752.6 | 0.63722
752.65 | 0.63292
752.7 | 0.62843
752.75 | 0.62336
752.8 | 0.61772
752.85 | 0.61146
752.9 | 0.60512
752.95 | 0.59881
753 | 0.59286
753.05 | 0.58762
753.1 | 0.58281
753.15 | 0.57826
753.2 | 0.57374
753.25 | 0.56997
753.3 | 0.56798
753.35 | 0.56633
753.4 | 0.56582
753.45 | 0.56646
753.5 | 0.56764
753.55 | 0.56978
753.6 | 0.57307
753.65 | 0.57729
753.7 | 0.58324
753.75 | 0.59045
753.8 | 0.59898
753.85 | 0.60856
753.9 | 0.61948
753.95 | 0.63182
754 | 0.64424
754.05 | 0.65772
754.1 | 0.67223
754.15 | 0.68707
754.2 | 0.70325
754.25 | 0.71921
754.3 | 0.73505
754.35 | 0.75042
754.4 | 0.76528
754.45 | 0.78034
754.5 | 0.79406
754.55 | 0.80745
754.6 | 0.81994
754.65 | 0.83088
754.7 | 0.84044
754.75 | 0.8474
754.8 | 0.85255
754.85 | 0.85503
754.9 | 0.85552
754.95 | 0.85404
755 | 0.84911
755.05 | 0.84198
755.1 | 0.83186
755.15 | 0.82078
755.2 | 0.80687
755.25 | 0.79076
755.3 | 0.77397
755.35 | 0.75569
755.4 | 0.73704
755.45 | 0.71653
755.5 | 0.69437
755.55 | 0.67231
755.6 | 0.65033
755.65 | 0.62859
755.7 | 0.60544
755.75 | 0.58399
755.8 | 0.56375
755.85 | 0.54309
755.9 | 0.52345
755.95 | 0.50399
756 | 0.48645
756.05 | 0.46961
756.1 | 0.45379
756.15 | 0.43845
756.2 | 0.4246
756.25 | 0.41215
756.3 | 0.39916
756.35 | 0.38709
756.4 | 0.37628
756.45 | 0.36546
756.5 | 0.3554
756.55 | 0.34621
756.6 | 0.3373
756.65 | 0.3291
756.7 | 0.32161
756.75 | 0.3143
756.8 | 0.30688
756.85 | 0.30109
756.9 | 0.29522
756.95 | 0.28972
757 | 0.28456
757.05 | 0.27987
757.1 | 0.27503
757.15 | 0.27159
757.2 | 0.26784
757.25 | 0.26404
757.3 | 0.26055
757.35 | 0.25796
757.4 | 0.25492
757.45 | 0.25172
757.5 | 0.24893
757.55 | 0.24721
757.6 | 0.24589
757.65 | 0.2447
757.7 | 0.24276
757.75 | 0.24136
757.8 | 0.2405
757.85 | 0.23981
757.9 | 0.23963
757.95 | 0.23979
758 | 0.23978
758.05 | 0.23989
758.1 | 0.23991
758.15 | 0.23939
758.2 | 0.2394
758.25 | 0.23993
758.3 | 0.24055
758.35 | 0.24077
758.4 | 0.24121
758.45 | 0.2411
758.5 | 0.24083
758.55 | 0.24146
758.6 | 0.24167
758.65 | 0.24185
758.7 | 0.24245
758.75 | 0.24261
758.8 | 0.24253
758.85 | 0.24263
758.9 | 0.24284
758.95 | 0.24318
759 | 0.24343
759.05 | 0.24417
759.1 | 0.24403
759.15 | 0.24385
759.2 | 0.24322
759.25 | 0.2424
759.3 | 0.24173
759.35 | 0.24159
759.4 | 0.24047
759.45 | 0.23926
759.5 | 0.23734
759.55 | 0.2356
759.6 | 0.23389
759.65 | 0.23197
759.7 | 0.23074
759.75 | 0.2292
759.8 | 0.22752
759.85 | 0.22529
759.9 | 0.22213
759.95 | 0.21939
760 | 0.21659
760.05 | 0.21373
760.1 | 0.21073
760.15 | 0.20734
760.2 | 0.2043
760.25 | 0.20052
760.3 | 0.19693
760.35 | 0.19315
760.4 | 0.18914
760.45 | 0.18585
760.5 | 0.18276
760.55 | 0.17946
760.6 | 0.17601
760.65 | 0.17253
760.7 | 0.16905
760.75 | 0.16548
760.8 | 0.16153
760.85 | 0.15741
760.9 | 0.15401
760.95 | 0.15052
761 | 0.14732
761.05 | 0.14389
761.1 | 0.14009
761.15 | 0.13719
761.2 | 0.13379
761.25 | 0.13112
761.3 | 0.12804
761.35 | 0.12535
761.4 | 0.12311
761.45 | 0.12077
761.5 | 0.11897
761.55 | 0.11649
761.6 | 0.11455
761.65 | 0.11299
761.7 | 0.1115
761.75 | 0.11053
761.8 | 0.10872
761.85 | 0.10735
761.9 | 0.1061
761.95 | 0.10491
762 | 0.10391
762.05 | 0.10301
762.1 | 0.1028
762.15 | 0.10144
762.2 | 0.10052
762.25 | 0.099446
762.3 | 0.098879
762.35 | 0.09785
762.4 | 0.097572
762.45 | 0.097528
762.5 | 0.096623
762.55 | 0.096264
762.6 | 0.095854
762.65 | 0.094664
762.7 | 0.094093
762.75 | 0.093972
762.8 | 0.093554
762.85 | 0.092672
762.9 | 0.092717
762.95 | 0.092188
763 | 0.091196
763.05 | 0.091696
763.1 | 0.091193
763.15 | 0.090941
763.2 | 0.091218
763.25 | 0.090799
763.3 | 0.090305
763.35 | 0.090247
763.4 | 0.090503
763.45 | 0.090228
763.5 | 0.090023
763.55 | 0.090355
763.6 | 0.089969
763.65 | 0.089815
763.7 | 0.089517
763.75 | 0.089775
763.8 | 0.090482
763.85 | 0.091401
763.9 | 0.091932
763.95 | 0.091617
764 | 0.092192
764.05 | 0.092646
764.1 | 0.093064
764.15 | 0.093631
764.2 | 0.094297
764.25 | 0.094794
764.3 | 0.094865
764.35 | 0.095509
764.4 | 0.096117
764.45 | 0.09638
764.5 | 0.0977
764.55 | 0.098859
764.6 | 0.099782
764.65 | 0.10089
764.7 | 0.10181
764.75 | 0.10328
764.8 | 0.10497
764.85 | 0.10655
764.9 | 0.10815
764.95 | 0.10922
765 | 0.11116
765.05 | 0.11358
765.1 | 0.11505
765.15 | 0.117
765.2 | 0.11851
765.25 | 0.12073
765.3 | 0.12262
765.35 | 0.1239
765.4 | 0.12584
765.45 | 0.12782
765.5 | 0.13011
765.55 | 0.13189
765.6 | 0.13227
765.65 | 0.13399
765.7 | 0.13542
765.75 | 0.13708
765.8 | 0.13789
765.85 | 0.13876
765.9 | 0.14011
765.95 | 0.14113
766 | 0.1419
766.05 | 0.14196
766.1 | 0.14243
766.15 | 0.14341
766.2 | 0.14408
766.25 | 0.1444
766.3 | 0.14504
766.35 | 0.14584
766.4 | 0.14612
766.45 | 0.14612
766.5 | 0.14599
766.55 | 0.14596
766.6 | 0.14635
766.65 | 0.14596
766.7 | 0.14574
766.75 | 0.1449
766.8 | 0.14431
766.85 | 0.143
766.9 | 0.14168
766.95 | 0.1403
767 | 0.139
767.05 | 0.13756
767.1 | 0.13585
767.15 | 0.13395
767.2 | 0.13245
767.25 | 0.13055
767.3 | 0.12804
767.35 | 0.12565
767.4 | 0.12336
767.45 | 0.12105
767.5 | 0.11905
767.55 | 0.11709
767.6 | 0.11473
767.65 | 0.11246
767.7 | 0.11007
767.75 | 0.1075
767.8 | 0.10529
767.85 | 0.1037
767.9 | 0.10199
767.95 | 0.1
768 | 0.098214
768.05 | 0.096095
768.1 | 0.094077
768.15 | 0.09175
768.2 | 0.08921
768.25 | 0.087077
768.3 | 0.085625
768.35 | 0.083153
768.4 | 0.080347
768.45 | 0.078228
768.5 | 0.076563
768.55 | 0.075011
768.6 | 0.073368
768.65 | 0.071718
768.7 | 0.070068
768.75 | 0.069085
768.8 | 0.06739
768.85 | 0.065298
768.9 | 0.064123
768.95 | 0.063076
769 | 0.061829
769.05 | 0.060673
769.1 | 0.059107
769.15 | 0.057665
769.2 | 0.056023
769.25 | 0.055553
769.3 | 0.054431
769.35 | 0.053837
769.4 | 0.052838
769.45 | 0.05242
769.5 | 0.052089
769.55 | 0.050961
769.6 | 0.049645
769.65 | 0.048966
769.7 | 0.048286
769.75 | 0.047958
769.8 | 0.04688
769.85 | 0.046327
769.9 | 0.045714
769.95 | 0.045959
770 | 0.044872
770.05 | 0.044599
770.1 | 0.044963
770.15 | 0.045568
770.2 | 0.04512
770.25 | 0.045004
770.3 | 0.044365
770.35 | 0.044324
770.4 | 0.044267
770.45 | 0.043789
770.5 | 0.042639
770.55 | 0.042138
770.6 | 0.040794
770.65 | 0.040319
770.7 | 0.039547
770.75 | 0.039218
770.8 | 0.039381
770.85 | 0.039444
770.9 | 0.039008
770.95 | 0.038523
771 | 0.038665
771.05 | 0.038619
771.1 | 0.038576
771.15 | 0.038812
771.2 | 0.038228
771.25 | 0.037885
771.3 | 0.03768
771.35 | 0.037263
771.4 | 0.037257
771.45 | 0.036975
771.5 | 0.036852
771.55 | 0.03612
771.6 | 0.036398
771.65 | 0.036601
771.7 | 0.036987
771.75 | 0.036817
771.8 | 0.037261
771.85 | 0.037314
771.9 | 0.037562
771.95 | 0.038173
772 | 0.038551
772.05 | 0.038976
772.1 | 0.039626
772.15 | 0.040616
772.2 | 0.041188
772.25 | 0.041546
772.3 | 0.042482
772.35 | 0.043352
772.4 | 0.044546
772.45 | 0.044978
772.5 | 0.045505
772.55 | 0.046382
772.6 | 0.047151
772.65 | 0.048475
772.7 | 0.049317
772.75 | 0.050783
772.8 | 0.051858
772.85 | 0.053302
772.9 | 0.054448
772.95 | 0.055405
773 | 0.056787
773.05 | 0.057758
773.1 | 0.059269
773.15 | 0.059952
773.2 | 0.060662
773.25 | 0.060667
773.3 | 0.06063
773.35 | 0.061241
773.4 | 0.061406
773.45 | 0.061874
773.5 | 0.062138
773.55 | 0.061918
773.6 | 0.062155
773.65 | 0.061927
773.7 | 0.062642
773.75 | 0.062341
773.8 | 0.062708
773.85 | 0.062717
773.9 | 0.06254
773.95 | 0.062742
774 | 0.061568
774.05 | 0.060827
774.1 | 0.060288
774.15 | 0.059079
774.2 | 0.05835
774.25 | 0.057298
774.3 | 0.056463
774.35 | 0.055132
774.4 | 0.054406
774.45 | 0.05338
774.5 | 0.051998
774.55 | 0.051544
774.6 | 0.050946
774.65 | 0.050423
774.7 | 0.049845
774.75 | 0.049123
774.8 | 0.048182
774.85 | 0.047992
774.9 | 0.047268
774.95 | 0.046495
775 | 0.045997
775.05 | 0.045673
775.1 | 0.045021
775.15 | 0.044367
775.2 | 0.043911
775.25 | 0.043832
775.3 | 0.043771
775.35 | 0.043501
775.4 | 0.042426
775.45 | 0.042443
775.5 | 0.042427
775.55 | 0.041694
775.6 | 0.041003
775.65 | 0.040225
775.7 | 0.039543
775.75 | 0.039122
775.8 | 0.038483
775.85 | 0.037706
775.9 | 0.037448
775.95 | 0.037875
776 | 0.037603
776.05 | 0.037066
776.1 | 0.037397
776.15 | 0.036825
776.2 | 0.036793
776.25 | 0.037371
776.3 | 0.037181
776.35 | 0.037177
776.4 | 0.036763
776.45 | 0.036561
776.5 | 0.03604
776.55 | 0.035524
776.6 | 0.035406
776.65 | 0.035121
776.7 | 0.035776
776.75 | 0.03593
776.8 | 0.035543
776.85 | 0.035706
776.9 | 0.035345
776.95 | 0.035434
777 | 0.035404
777.05 | 0.034866
777.1 | 0.035083
777.15 | 0.034676
777.2 | 0.034202
777.25 | 0.033646
777.3 | 0.033648
777.35 | 0.034017
777.4 | 0.033701
777.45 | 0.033513
777.5 | 0.033708
777.55 | 0.033498
777.6 | 0.033639
777.65 | 0.033209
777.7 | 0.033156
777.75 | 0.033646
777.8 | 0.033768
777.85 | 0.033505
777.9 | 0.032409
777.95 | 0.03191
778 | 0.031985
778.05 | 0.031714
778.1 | 0.031993
778.15 | 0.032406
778.2 | 0.032995
778.25 | 0.03291
778.3 | 0.032387
778.35 | 0.032302
778.4 | 0.032256
778.45 | 0.032679
778.5 | 0.032394
778.55 | 0.032339
778.6 | 0.032386
778.65 | 0.031968
778.7 | 0.031499
778.75 | 0.031257
778.8 | 0.031544
778.85 | 0.031787
778.9 | 0.031455
778.95 | 0.031468
779 | 0.031814
779.05 | 0.032508
779.1 | 0.03256
779.15 | 0.03288
779.2 | 0.033133
779.25 | 0.033457
779.3 | 0.033456
779.35 | 0.033237
779.4 | 0.033175
779.45 | 0.033529
779.5 | 0.033286
779.55 | 0.03309
779.6 | 0.03305
779.65 | 0.032951
779.7 | 0.032422
779.75 | 0.032489
779.8 | 0.032351
779.85 | 0.032525
779.9 | 0.032857
779.95 | 0.03305
780 | 0.032949
780.05 | 0.033528
780.1 | 0.033144
780.15 | 0.033079
780.2 | 0.032984
780.25 | 0.033017
780.3 | 0.032821
780.35 | 0.032791
780.4 | 0.033018
780.45 | 0.032981
780.5 | 0.03281
780.55 | 0.033002
780.6 | 0.032468
780.65 | 0.033015
780.7 | 0.033118
780.75 | 0.033153
780.8 | 0.033588
780.85 | 0.033475
780.9 | 0.034141
780.95 | 0.033937
781 | 0.033463
781.05 | 0.033184
781.1 | 0.033332
781.15 | 0.033426
781.2 | 0.033584
781.25 | 0.033784
781.3 | 0.034388
781.35 | 0.034384
781.4 | 0.034785
781.45 | 0.034291
781.5 | 0.034105
781.55 | 0.034599
781.6 | 0.035199
781.65 | 0.034883
781.7 | 0.034875
781.75 | 0.034159
781.8 | 0.033568
781.85 | 0.033184
781.9 | 0.032476
781.95 | 0.032365
782 | 0.03259
782.05 | 0.032493
782.1 | 0.032441
782.15 | 0.032332
782.2 | 0.032342
782.25 | 0.032079
782.3 | 0.032492
782.35 | 0.032787
782.4 | 0.033372
782.45 | 0.03353
782.5 | 0.033162
782.55 | 0.033007
782.6 | 0.03313
782.65 | 0.033027
782.7 | 0.033103
782.75 | 0.033254
782.8 | 0.03422
782.85 | 0.03422
782.9 | 0.034235
782.95 | 0.033757
783 | 0.034223
783.05 | 0.034272
783.1 | 0.034707
783.15 | 0.034304
783.2 | 0.034489
783.25 | 0.034459
783.3 | 0.034528
783.35 | 0.03406
783.4 | 0.034182
783.45 | 0.034047
783.5 | 0.033569
783.55 | 0.033537
783.6 | 0.033784
783.65 | 0.033693
783.7 | 0.034062
783.75 | 0.033524
783.8 | 0.033475
783.85 | 0.033718
783.9 | 0.033429
783.95 | 0.033395
784 | 0.034188
784.05 | 0.035124
784.1 | 0.035062
784.15 | 0.035461
784.2 | 0.035329
784.25 | 0.035672
784.3 | 0.036049
784.35 | 0.036181
784.4 | 0.036244
784.45 | 0.036712
784.5 | 0.036603
784.55 | 0.036709
784.6 | 0.036916
784.65 | 0.037626
784.7 | 0.037454
784.75 | 0.037853
784.8 | 0.037789
784.85 | 0.037866
784.9 | 0.037718
784.95 | 0.037544
785 | 0.037767
785.05 | 0.038092
785.1 | 0.037774
785.15 | 0.037719
785.2 | 0.037474
785.25 | 0.037766
785.3 | 0.03772
785.35 | 0.037797
785.4 | 0.038065
785.45 | 0.039141
785.5 | 0.03972
785.55 | 0.039834
785.6 | 0.04059
785.65 | 0.041183
785.7 | 0.041799
785.75 | 0.042154
785.8 | 0.042628
785.85 | 0.042707
785.9 | 0.043448
785.95 | 0.044271
786 | 0.044298
786.05 | 0.044489
786.1 | 0.045058
786.15 | 0.045808
786.2 | 0.046151
786.25 | 0.046208
786.3 | 0.047365
786.35 | 0.04851
786.4 | 0.049664
786.45 | 0.050104
786.5 | 0.050685
786.55 | 0.051538
786.6 | 0.052471
786.65 | 0.05346
786.7 | 0.053714
786.75 | 0.054454
786.8 | 0.055452
786.85 | 0.055846
786.9 | 0.056275
786.95 | 0.057203
787 | 0.058959
787.05 | 0.060643
787.1 | 0.061777
787.15 | 0.063375
787.2 | 0.064616
787.25 | 0.066098
787.3 | 0.067942
787.35 | 0.069829
787.4 | 0.071897
787.45 | 0.073278
787.5 | 0.074727
787.55 | 0.075325
787.6 | 0.076696
787.65 | 0.078024
787.7 | 0.07867
787.75 | 0.079619
787.8 | 0.080481
787.85 | 0.081372
787.9 | 0.081812
787.95 | 0.081602
788 | 0.082067
788.05 | 0.082302
788.1 | 0.082565
788.15 | 0.082292
788.2 | 0.082
788.25 | 0.081848
788.3 | 0.081577
788.35 | 0.081086
788.4 | 0.07991
788.45 | 0.078822
788.5 | 0.078289
788.55 | 0.07777
788.6 | 0.07723
788.65 | 0.076239
788.7 | 0.075307
788.75 | 0.074102
788.8 | 0.073044
788.85 | 0.071853
788.9 | 0.070195
788.95 | 0.069265
789 | 0.068467
789.05 | 0.067062
789.1 | 0.06563
789.15 | 0.063811
789.2 | 0.063113
789.25 | 0.061371
789.3 | 0.060433
789.35 | 0.059547
789.4 | 0.05861
789.45 | 0.058275
789.5 | 0.057277
789.55 | 0.056463
789.6 | 0.0561
789.65 | 0.055692
789.7 | 0.055462
789.75 | 0.054444
789.8 | 0.054309
789.85 | 0.05376
789.9 | 0.05377
789.95 | 0.053666
790 | 0.053561
790.05 | 0.053404
790.1 | 0.052765
790.15 | 0.052336
790.2 | 0.05217
790.25 | 0.051429
790.3 | 0.051053
790.35 | 0.05089
790.4 | 0.050714
790.45 | 0.050798
790.5 | 0.050549
790.55 | 0.050391
790.6 | 0.049954
790.65 | 0.050461
790.7 | 0.050151
790.75 | 0.048988
790.8 | 0.048807
790.85 | 0.049021
790.9 | 0.048929
790.95 | 0.049216
791 | 0.04835
791.05 | 0.048638
791.1 | 0.048083
791.15 | 0.048313
791.2 | 0.047809
791.25 | 0.047991
791.3 | 0.048353
791.35 | 0.048945
791.4 | 0.048667
791.45 | 0.048388
791.5 | 0.047622
791.55 | 0.047618
791.6 | 0.046823
791.65 | 0.046746
791.7 | 0.04653
791.75 | 0.046634
791.8 | 0.04632
791.85 | 0.046132
791.9 | 0.045476
791.95 | 0.045715
792 | 0.045568
792.05 | 0.046047
792.1 | 0.045662
792.15 | 0.04574
792.2 | 0.045589
792.25 | 0.045544
792.3 | 0.045603
792.35 | 0.045302
792.4 | 0.04531
792.45 | 0.046087
792.5 | 0.046354
792.55 | 0.046748
792.6 | 0.046666
792.65 | 0.04725
792.7 | 0.047093
792.75 | 0.048099
792.8 | 0.048483
792.85 | 0.048217
792.9 | 0.048838
792.95 | 0.049375
793 | 0.049322
793.05 | 0.049126
793.1 | 0.048943
793.15 | 0.049176
793.2 | 0.049104
793.25 | 0.049948
793.3 | 0.049664
793.35 | 0.050508
793.4 | 0.050341
793.45 | 0.050275
793.5 | 0.050012
793.55 | 0.04935
793.6 | 0.049851
793.65 | 0.050186
793.7 | 0.049918
793.75 | 0.049622
793.8 | 0.048846
793.85 | 0.048467
793.9 | 0.047673
793.95 | 0.048079
794 | 0.048283
794.05 | 0.048728
794.1 | 0.049061
794.15 | 0.048259
794.2 | 0.047941
794.25 | 0.047663
794.3 | 0.048492
794.35 | 0.048996
794.4 | 0.048929
794.45 | 0.048858
794.5 | 0.048986
794.55 | 0.048952
794.6 | 0.049101
794.65 | 0.04934
794.7 | 0.050302
794.75 | 0.05102
794.8 | 0.051828
794.85 | 0.051799
794.9 | 0.051294
794.95 | 0.051877
795 | 0.052436
795.05 | 0.052874
795.1 | 0.052598
795.15 | 0.052522
795.2 | 0.052928
795.25 | 0.052733
795.3 | 0.053096
795.35 | 0.053212
795.4 | 0.052662
795.45 | 0.053882
795.5 | 0.053911
795.55 | 0.053893
795.6 | 0.053499
795.65 | 0.054136
795.7 | 0.054132
795.75 | 0.054509
795.8 | 0.054911
795.85 | 0.054774
795.9 | 0.054754
795.95 | 0.056117
796 | 0.055625
796.05 | 0.055908
796.1 | 0.056638
796.15 | 0.057517
796.2 | 0.057964
796.25 | 0.058348
796.3 | 0.058435
796.35 | 0.058924
796.4 | 0.05963
796.45 | 0.060206
796.5 | 0.059413
796.55 | 0.060307
796.6 | 0.061037
796.65 | 0.060642
796.7 | 0.060908
796.75 | 0.061506
796.8 | 0.062328
796.85 | 0.062875
796.9 | 0.063143
796.95 | 0.063415
797 | 0.064064
797.05 | 0.065052
797.1 | 0.065514
797.15 | 0.066186
797.2 | 0.067524
797.25 | 0.067919
797.3 | 0.068212
797.35 | 0.069177
797.4 | 0.069911
797.45 | 0.070586
797.5 | 0.071233
797.55 | 0.072165
797.6 | 0.073468
797.65 | 0.074555
797.7 | 0.075335
797.75 | 0.076177
797.8 | 0.077941
797.85 | 0.079005
797.9 | 0.079915
797.95 | 0.080872
798 | 0.082705
798.05 | 0.083971
798.1 | 0.085757
798.15 | 0.087287
798.2 | 0.088924
798.25 | 0.09071
798.3 | 0.092296
798.35 | 0.093338
798.4 | 0.095792
798.45 | 0.097855
798.5 | 0.099869
798.55 | 0.10122
798.6 | 0.10336
798.65 | 0.10461
798.7 | 0.10583
798.75 | 0.10726
798.8 | 0.1091
798.85 | 0.11065
798.9 | 0.11299
798.95 | 0.11407
799 | 0.1154
799.05 | 0.11645
799.1 | 0.11761
799.15 | 0.11814
799.2 | 0.11915
799.25 | 0.1203
799.3 | 0.12115
799.35 | 0.12089
799.4 | 0.12095
799.45 | 0.11996
799.5 | 0.11954
799.55 | 0.11888
799.6 | 0.11844
799.65 | 0.11793
799.7 | 0.11778
799.75 | 0.11686
799.8 | 0.11564
799.85 | 0.11443
799.9 | 0.11383
799.95 | 0.11332
800 | 0.11264
800.05 | 0.11215
800.1 | 0.11135
800.15 | 0.11085
800.2 | 0.11037
800.25 | 0.10945
800.3 | 0.10916
800.35 | 0.10877
800.4 | 0.10776
800.45 | 0.10738
800.5 | 0.10664
800.55 | 0.10629
800.6 | 0.10641
800.65 | 0.10636
800.7 | 0.1061
800.75 | 0.10539
800.8 | 0.10521
800.85 | 0.10483
800.9 | 0.10499
800.95 | 0.1052
801 | 0.10509
801.05 | 0.10515
801.1 | 0.10565
801.15 | 0.10495
801.2 | 0.10491
801.25 | 0.1046
801.3 | 0.10506
801.35 | 0.10488
801.4 | 0.10509
801.45 | 0.1051
801.5 | 0.1056
801.55 | 0.10555
801.6 | 0.10599
801.65 | 0.10619
801.7 | 0.10655
801.75 | 0.10677
801.8 | 0.10722
801.85 | 0.10736
801.9 | 0.10852
801.95 | 0.10912
802 | 0.10947
802.05 | 0.11033
802.1 | 0.111
802.15 | 0.11136
802.2 | 0.1125
802.25 | 0.1133
802.3 | 0.11411
802.35 | 0.11528
802.4 | 0.1166
802.45 | 0.11703
802.5 | 0.11887
802.55 | 0.12112
802.6 | 0.12278
802.65 | 0.12496
802.7 | 0.12738
802.75 | 0.12912
802.8 | 0.13206
802.85 | 0.13512
802.9 | 0.13845
802.95 | 0.14147
803 | 0.14558
803.05 | 0.14885
803.1 | 0.15211
803.15 | 0.15597
803.2 | 0.15979
803.25 | 0.16435
803.3 | 0.16936
803.35 | 0.17394
803.4 | 0.17892
803.45 | 0.18365
803.5 | 0.1896
803.55 | 0.19517
803.6 | 0.2012
803.65 | 0.20678
803.7 | 0.21287
803.75 | 0.21946
803.8 | 0.22569
803.85 | 0.23237
803.9 | 0.23966
803.95 | 0.24721
804 | 0.25589
804.05 | 0.26364
804.1 | 0.2729
804.15 | 0.28162
804.2 | 0.29251
804.25 | 0.30318
804.3 | 0.31476
804.35 | 0.32603
804.4 | 0.33811
804.45 | 0.3514
804.5 | 0.36478
804.55 | 0.37867
804.6 | 0.39412
804.65 | 0.40945
804.7 | 0.42608
804.75 | 0.44259
804.8 | 0.46095
804.85 | 0.47933
804.9 | 0.4992
804.95 | 0.51906
805 | 0.53913
805.05 | 0.56094
805.1 | 0.58263
805.15 | 0.60415
805.2 | 0.62438
805.25 | 0.64583
805.3 | 0.66638
805.35 | 0.6856
805.4 | 0.70412
805.45 | 0.72214
805.5 | 0.73951
805.55 | 0.75436
805.6 | 0.76671
805.65 | 0.77722
805.7 | 0.78663
805.75 | 0.79574
805.8 | 0.801
805.85 | 0.80518
805.9 | 0.80796
805.95 | 0.80857
806 | 0.80773
806.05 | 0.80539
806.1 | 0.80287
806.15 | 0.79983
806.2 | 0.79734
806.25 | 0.79371
806.3 | 0.78929
806.35 | 0.7867
806.4 | 0.78468
806.45 | 0.78296
806.5 | 0.7831
806.55 | 0.78479
806.6 | 0.78739
806.65 | 0.79235
806.7 | 0.79868
806.75 | 0.80603
806.8 | 0.81577
806.85 | 0.82851
806.9 | 0.84226
806.95 | 0.85687
807 | 0.87335
807.05 | 0.89126
807.1 | 0.90976
807.15 | 0.92964
807.2 | 0.94961
807.25 | 0.9695
807.3 | 0.98963
807.35 | 1.0095
807.4 | 1.0275
807.45 | 1.0442
807.5 | 1.0598
807.55 | 1.0728
807.6 | 1.0839
807.65 | 1.0914
807.7 | 1.0963
807.75 | 1.0977
807.8 | 1.0957
807.85 | 1.0901
807.9 | 1.0803
807.95 | 1.0692
808 | 1.0529
808.05 | 1.0353
808.1 | 1.0153
808.15 | 0.99229
808.2 | 0.96717
808.25 | 0.94076
808.3 | 0.9136
808.35 | 0.88554
808.4 | 0.85673
808.45 | 0.82806
808.5 | 0.79857
808.55 | 0.77033
808.6 | 0.74271
808.65 | 0.71526
808.7 | 0.68844
808.75 | 0.6648
808.8 | 0.64119
808.85 | 0.61839
808.9 | 0.59672
808.95 | 0.57703
809 | 0.55776
809.05 | 0.53946
809.1 | 0.52286
809.15 | 0.50551
809.2 | 0.491
809.25 | 0.47661
809.3 | 0.46287
809.35 | 0.44936
809.4 | 0.43593
809.45 | 0.42392
809.5 | 0.41237
809.55 | 0.40131
809.6 | 0.3907
809.65 | 0.38124
809.7 | 0.37224
809.75 | 0.36285
809.8 | 0.35418
809.85 | 0.34532
809.9 | 0.33798
809.95 | 0.33102
810 | 0.32391
810.05 | 0.31765
810.1 | 0.31203
810.15 | 0.30635
810.2 | 0.3004
810.25 | 0.29554
810.3 | 0.29097
810.35 | 0.28765
810.4 | 0.28398
810.45 | 0.28051
810.5 | 0.27777
810.55 | 0.27537
810.6 | 0.27228
810.65 | 0.27033
810.7 | 0.26905
810.75 | 0.26748
810.8 | 0.26644
810.85 | 0.26503
810.9 | 0.26371
810.95 | 0.26267
811 | 0.26205
811.05 | 0.261
811.1 | 0.26122
811.15 | 0.26141
811.2 | 0.26143
811.25 | 0.26131
811.3 | 0.26205
811.35 | 0.26224
811.4 | 0.26303
811.45 | 0.26384
811.5 | 0.26483
811.55 | 0.26552
811.6 | 0.26723
811.65 | 0.26883
811.7 | 0.26976
811.75 | 0.27044
811.8 | 0.27203
811.85 | 0.27382
811.9 | 0.27583
811.95 | 0.27759
812 | 0.27965
812.05 | 0.28217
812.1 | 0.28484
812.15 | 0.28709
812.2 | 0.28855
812.25 | 0.29099
812.3 | 0.29349
812.35 | 0.2951
812.4 | 0.29665
812.45 | 0.2984
812.5 | 0.29974
812.55 | 0.30074
812.6 | 0.30144
812.65 | 0.30252
812.7 | 0.30324
812.75 | 0.30412
812.8 | 0.30548
812.85 | 0.30607
812.9 | 0.30748
812.95 | 0.30811
813 | 0.30876
813.05 | 0.31022
813.1 | 0.3113
813.15 | 0.31212
813.2 | 0.31277
813.25 | 0.31412
813.3 | 0.31491
813.35 | 0.31522
813.4 | 0.31603
813.45 | 0.31705
813.5 | 0.31854
813.55 | 0.32036
813.6 | 0.32179
813.65 | 0.32412
813.7 | 0.32692
813.75 | 0.32943
813.8 | 0.33209
813.85 | 0.33492
813.9 | 0.33803
813.95 | 0.34207
814 | 0.34604
814.05 | 0.34991
814.1 | 0.35446
814.15 | 0.35918
814.2 | 0.36453
814.25 | 0.36969
814.3 | 0.37512
814.35 | 0.38109
814.4 | 0.38833
814.45 | 0.39589
814.5 | 0.40261
814.55 | 0.40966
814.6 | 0.41728
814.65 | 0.42457
814.7 | 0.43202
814.75 | 0.43909
814.8 | 0.44679
814.85 | 0.45463
814.9 | 0.46157
814.95 | 0.46767
815 | 0.47277
815.05 | 0.47899
815.1 | 0.48401
815.15 | 0.48835
815.2 | 0.49176
815.25 | 0.49475
815.3 | 0.49638
815.35 | 0.49692
815.4 | 0.4967
815.45 | 0.49649
815.5 | 0.49481
815.55 | 0.49309
815.6 | 0.48995
815.65 | 0.48614
815.7 | 0.48169
815.75 | 0.47657
815.8 | 0.47039
815.85 | 0.46428
815.9 | 0.45782
815.95 | 0.45073
816 | 0.44315
816.05 | 0.43529
816.1 | 0.42818
816.15 | 0.42046
816.2 | 0.41287
816.25 | 0.40537
816.3 | 0.39853
816.35 | 0.39207
816.4 | 0.38547
816.45 | 0.37906
816.5 | 0.3737
816.55 | 0.36818
816.6 | 0.36329
816.65 | 0.35805
816.7 | 0.35401
816.75 | 0.34964
816.8 | 0.34625
816.85 | 0.34244
816.9 | 0.33945
816.95 | 0.33711
817 | 0.33512
817.05 | 0.33261
817.1 | 0.3308
817.15 | 0.32984
817.2 | 0.32827
817.25 | 0.32652
817.3 | 0.32526
817.35 | 0.32368
817.4 | 0.32321
817.45 | 0.32247
817.5 | 0.32091
817.55 | 0.31963
817.6 | 0.31916
817.65 | 0.31823
817.7 | 0.31696
817.75 | 0.31612
817.8 | 0.31578
817.85 | 0.3158
817.9 | 0.31507
817.95 | 0.31355
818 | 0.31268
818.05 | 0.31222
818.1 | 0.31165
818.15 | 0.31064
818.2 | 0.3096
818.25 | 0.30896
818.3 | 0.30824
818.35 | 0.30664
818.4 | 0.30563
818.45 | 0.30524
818.5 | 0.30434
818.55 | 0.30359
818.6 | 0.30279
818.65 | 0.30255
818.7 | 0.30141
818.75 | 0.30066
818.8 | 0.30048
818.85 | 0.30019
818.9 | 0.29973
818.95 | 0.29908
819 | 0.29805
819.05 | 0.2982
819.1 | 0.29739
819.15 | 0.29735
819.2 | 0.29575
819.25 | 0.29454
819.3 | 0.2935
819.35 | 0.29173
819.4 | 0.29021
819.45 | 0.2891
819.5 | 0.28749
819.55 | 0.2855
819.6 | 0.2829
819.65 | 0.28101
819.7 | 0.27718
819.75 | 0.27412
819.8 | 0.27147
819.85 | 0.26829
819.9 | 0.26408
819.95 | 0.25994
820 | 0.2554
820.05 | 0.25058
820.1 | 0.24589
820.15 | 0.24076
820.2 | 0.23445
820.25 | 0.22958
820.3 | 0.22465
820.35 | 0.21838
820.4 | 0.21232
820.45 | 0.20657
820.5 | 0.20003
820.55 | 0.19423
820.6 | 0.18834
820.65 | 0.18282
820.7 | 0.17747
820.75 | 0.17223
820.8 | 0.16714
820.85 | 0.16168
820.9 | 0.15721
820.95 | 0.153
821 | 0.14912
821.05 | 0.14546
821.1 | 0.14136
821.15 | 0.1376
821.2 | 0.13378
821.25 | 0.1302
821.3 | 0.12721
821.35 | 0.12454
821.4 | 0.12185
821.45 | 0.11915
821.5 | 0.11671
821.55 | 0.11449
821.6 | 0.11238
821.65 | 0.11058
821.7 | 0.10899
821.75 | 0.10815
821.8 | 0.10646
821.85 | 0.10511
821.9 | 0.10297
821.95 | 0.10231
822 | 0.10164
822.05 | 0.10049
822.1 | 0.099744
822.15 | 0.098931
822.2 | 0.098102
822.25 | 0.096805
822.3 | 0.094813
822.35 | 0.093732
822.4 | 0.092485
822.45 | 0.092051
822.5 | 0.090811
822.55 | 0.089942
822.6 | 0.088742
822.65 | 0.087308
822.7 | 0.086276
822.75 | 0.085439
822.8 | 0.084974
822.85 | 0.084773
822.9 | 0.08503
822.95 | 0.085065
823 | 0.084908
823.05 | 0.084685
823.1 | 0.083736
823.15 | 0.083663
823.2 | 0.083578
823.25 | 0.083617
823.3 | 0.083492
823.35 | 0.083029
823.4 | 0.082733
823.45 | 0.081492
823.5 | 0.08118
823.55 | 0.080761
823.6 | 0.079455
823.65 | 0.079586
823.7 | 0.078698
823.75 | 0.078249
823.8 | 0.077651
823.85 | 0.077703
823.9 | 0.077437
823.95 | 0.077038
824 | 0.077246
824.05 | 0.076942
824.1 | 0.0765
824.15 | 0.076276
824.2 | 0.075461
824.25 | 0.075998
824.3 | 0.076006
824.35 | 0.075966
824.4 | 0.075275
824.45 | 0.075356
824.5 | 0.074952
824.55 | 0.074415
824.6 | 0.07435
824.65 | 0.073977
824.7 | 0.074582
824.75 | 0.075368
824.8 | 0.07539
824.85 | 0.076122
824.9 | 0.075871
824.95 | 0.076442
825 | 0.076854
825.05 | 0.077388
825.1 | 0.078085
825.15 | 0.078303
825.2 | 0.079199
825.25 | 0.079406
825.3 | 0.078818
825.35 | 0.078905
825.4 | 0.078404
825.45 | 0.078774
825.5 | 0.078583
825.55 | 0.078437
825.6 | 0.07937
825.65 | 0.079472
825.7 | 0.079879
825.75 | 0.079712
825.8 | 0.079224
825.85 | 0.07961
825.9 | 0.07956
825.95 | 0.079656
826 | 0.079664
826.05 | 0.07972
826.1 | 0.079632
826.15 | 0.078923
826.2 | 0.078711
826.25 | 0.077934
826.3 | 0.077809
826.35 | 0.078185
826.4 | 0.078104
826.45 | 0.077933
826.5 | 0.077366
826.55 | 0.077204
826.6 | 0.076816
826.65 | 0.076295
826.7 | 0.075341
826.75 | 0.074986
826.8 | 0.074801
826.85 | 0.073983
826.9 | 0.073079
826.95 | 0.073086
827 | 0.072371
827.05 | 0.072406
827.1 | 0.0715
827.15 | 0.071065
827.2 | 0.070924
827.25 | 0.070732
827.3 | 0.07025
827.35 | 0.06976
827.4 | 0.070031
827.45 | 0.070305
827.5 | 0.069245
827.55 | 0.068514
827.6 | 0.067719
827.65 | 0.067217
827.7 | 0.067265
827.75 | 0.066542
827.8 | 0.065674
827.85 | 0.065996
827.9 | 0.065666
827.95 | 0.064718
828 | 0.064549
828.05 | 0.064674
828.1 | 0.06487
828.15 | 0.064946
828.2 | 0.065553
828.25 | 0.065248
828.3 | 0.065151
828.35 | 0.065367
828.4 | 0.064982
828.45 | 0.065007
828.5 | 0.065365
828.55 | 0.064848
828.6 | 0.064757
828.65 | 0.064769
828.7 | 0.064614
828.75 | 0.064765
828.8 | 0.064894
828.85 | 0.065055
828.9 | 0.065518
828.95 | 0.0656
829 | 0.06594
829.05 | 0.066134
829.1 | 0.066074
829.15 | 0.065965
829.2 | 0.065404
829.25 | 0.065311
829.3 | 0.06502
829.35 | 0.064559
829.4 | 0.065059
829.45 | 0.065172
829.5 | 0.065143
829.55 | 0.065302
829.6 | 0.064799
829.65 | 0.06546
829.7 | 0.066051
829.75 | 0.066587
829.8 | 0.067179
829.85 | 0.068293
829.9 | 0.068231
829.95 | 0.06814
830 | 0.067777
830.05 | 0.068247
830.1 | 0.068039
830.15 | 0.069001
830.2 | 0.068695
830.25 | 0.068585
830.3 | 0.06882
830.35 | 0.068725
830.4 | 0.06851
830.45 | 0.069464
830.5 | 0.070043
830.55 | 0.071014
830.6 | 0.07156
830.65 | 0.072023
830.7 | 0.072538
830.75 | 0.073702
830.8 | 0.075171
830.85 | 0.076199
830.9 | 0.077243
830.95 | 0.078094
831 | 0.078883
831.05 | 0.079633
831.1 | 0.081794
831.15 | 0.082816
831.2 | 0.08447
831.25 | 0.086237
831.3 | 0.087615
831.35 | 0.089134
831.4 | 0.090993
831.45 | 0.092899
831.5 | 0.095353
831.55 | 0.097759
831.6 | 0.10074
831.65 | 0.10277
831.7 | 0.10608
831.75 | 0.1091
831.8 | 0.11176
831.85 | 0.11506
831.9 | 0.11836
831.95 | 0.12193
832 | 0.12586
832.05 | 0.13073
832.1 | 0.1353
832.15 | 0.13945
832.2 | 0.14372
832.25 | 0.148
832.3 | 0.15243
832.35 | 0.15682
832.4 | 0.16196
832.45 | 0.16657
832.5 | 0.1709
832.55 | 0.17561
832.6 | 0.17938
832.65 | 0.1839
832.7 | 0.18821
832.75 | 0.19224
832.8 | 0.19571
832.85 | 0.19961
832.9 | 0.20333
832.95 | 0.20603
833 | 0.20837
833.05 | 0.21055
833.1 | 0.213
833.15 | 0.21398
833.2 | 0.21465
833.25 | 0.21435
833.3 | 0.21479
833.35 | 0.21484
833.4 | 0.21384
833.45 | 0.21256
833.5 | 0.21098
833.55 | 0.20965
833.6 | 0.20823
833.65 | 0.20509
833.7 | 0.20212
833.75 | 0.1993
833.8 | 0.19696
833.85 | 0.19333
833.9 | 0.19003
833.95 | 0.18702
834 | 0.18298
834.05 | 0.1799
834.1 | 0.17587
834.15 | 0.1726
834.2 | 0.16905
834.25 | 0.16522
834.3 | 0.16131
834.35 | 0.15711
834.4 | 0.15411
834.45 | 0.15053
834.5 | 0.14733
834.55 | 0.14438
834.6 | 0.1406
834.65 | 0.1375
834.7 | 0.13408
834.75 | 0.13081
834.8 | 0.1276
834.85 | 0.12466
834.9 | 0.12217
834.95 | 0.1192
835 | 0.11692
835.05 | 0.11376
835.1 | 0.11148
835.15 | 0.10868
835.2 | 0.10631
835.25 | 0.10402
835.3 | 0.10205
835.35 | 0.10056
835.4 | 0.098409
835.45 | 0.09669
835.5 | 0.093966
835.55 | 0.091485
835.6 | 0.089671
835.65 | 0.087639
835.7 | 0.08648
835.75 | 0.084388
835.8 | 0.081894
835.85 | 0.079588
835.9 | 0.078037
835.95 | 0.07612
836 | 0.074014
836.05 | 0.072256
836.1 | 0.070874
836.15 | 0.069642
836.2 | 0.068944
836.25 | 0.067109
836.3 | 0.066162
836.35 | 0.065725
836.4 | 0.064942
836.45 | 0.06356
836.5 | 0.062792
836.55 | 0.061963
836.6 | 0.06148
836.65 | 0.059969
836.7 | 0.058567
836.75 | 0.056807
836.8 | 0.055989
836.85 | 0.054715
836.9 | 0.053776
836.95 | 0.052536
837 | 0.051377
837.05 | 0.050556
837.1 | 0.050302
837.15 | 0.049133
837.2 | 0.049035
837.25 | 0.048547
837.3 | 0.047851
837.35 | 0.047093
837.4 | 0.046877
837.45 | 0.046392
837.5 | 0.045712
837.55 | 0.045162
837.6 | 0.044512
837.65 | 0.043863
837.7 | 0.043798
837.75 | 0.042038
837.8 | 0.042269
837.85 | 0.041607
837.9 | 0.041481
837.95 | 0.041056
838 | 0.040427
838.05 | 0.040867
838.1 | 0.040883
838.15 | 0.040481
838.2 | 0.040434
838.25 | 0.04028
838.3 | 0.040945
838.35 | 0.040024
838.4 | 0.040011
838.45 | 0.040076
838.5 | 0.040031
838.55 | 0.040051
838.6 | 0.039479
838.65 | 0.040175
838.7 | 0.03944
838.75 | 0.038732
838.8 | 0.038402
838.85 | 0.037887
838.9 | 0.037729
838.95 | 0.037331
839 | 0.036377
839.05 | 0.035513
839.1 | 0.034835
839.15 | 0.034679
839.2 | 0.03341
839.25 | 0.033369
839.3 | 0.03347
839.35 | 0.033658
839.4 | 0.033698
839.45 | 0.033372
839.5 | 0.032853
839.55 | 0.033014
839.6 | 0.032804
839.65 | 0.03237
839.7 | 0.032414
839.75 | 0.03286
839.8 | 0.033632
839.85 | 0.03346
839.9 | 0.032908
839.95 | 0.033435
840 | 0.033631
840.05 | 0.033754
840.1 | 0.034225
840.15 | 0.034629
840.2 | 0.034392
840.25 | 0.034303
840.3 | 0.033874
840.35 | 0.033775
840.4 | 0.033789
840.45 | 0.03373
840.5 | 0.033833
840.55 | 0.033544
840.6 | 0.033491
840.65 | 0.032986
840.7 | 0.032261
840.75 | 0.032666
840.8 | 0.031705
840.85 | 0.031606
840.9 | 0.031636
840.95 | 0.031995
841 | 0.032023
841.05 | 0.03146
841.1 | 0.030937
841.15 | 0.031074
841.2 | 0.031239
841.25 | 0.031661
841.3 | 0.031449
841.35 | 0.031628
841.4 | 0.031467
841.45 | 0.030774
841.5 | 0.030582
841.55 | 0.030183
841.6 | 0.030374
841.65 | 0.030769
841.7 | 0.03109
841.75 | 0.030555
841.8 | 0.031517
841.85 | 0.031208
841.9 | 0.033054
841.95 | 0.033874
842 | 0.03392
842.05 | 0.033608
842.1 | 0.034006
842.15 | 0.033582
842.2 | 0.033131
842.25 | 0.03266
842.3 | 0.033294
842.35 | 0.032587
842.4 | 0.033338
842.45 | 0.031795
842.5 | 0.031022
842.55 | 0.031668
842.6 | 0.031847
842.65 | 0.03171
842.7 | 0.032309
842.75 | 0.033054
842.8 | 0.032878
842.85 | 0.032841
842.9 | 0.032476
842.95 | 0.031718
843 | 0.032201
843.05 | 0.031916
843.1 | 0.032138
843.15 | 0.03135
843.2 | 0.031288
843.25 | 0.029375
843.3 | 0.028595
843.35 | 0.028791
843.4 | 0.02841
843.45 | 0.028843
843.5 | 0.029792
843.55 | 0.029519
843.6 | 0.030305
843.65 | 0.030025
843.7 | 0.0307
843.75 | 0.030452
843.8 | 0.032155
843.85 | 0.032795
843.9 | 0.032459
843.95 | 0.032512
844 | 0.031847
844.05 | 0.032012
844.1 | 0.031948
844.15 | 0.031092
844.2 | 0.030553
844.25 | 0.029635
844.3 | 0.029635
844.35 | 0.029679
844.4 | 0.029544
844.45 | 0.029465
844.5 | 0.02877
844.55 | 0.029209
844.6 | 0.028924
844.65 | 0.02859
844.7 | 0.029009
844.75 | 0.029161
844.8 | 0.030117
844.85 | 0.030385
844.9 | 0.029515
844.95 | 0.02986
845 | 0.030523
845.05 | 0.030235
845.1 | 0.029976
845.15 | 0.029567
845.2 | 0.030343
845.25 | 0.029881
845.3 | 0.029473
845.35 | 0.029139
845.4 | 0.029044
845.45 | 0.030164
845.5 | 0.030112
845.55 | 0.029654
845.6 | 0.03026
845.65 | 0.030835
845.7 | 0.031299
845.75 | 0.030701
845.8 | 0.031248
845.85 | 0.031443
845.9 | 0.030955
845.95 | 0.030505
846 | 0.030337
846.05 | 0.029557
846.1 | 0.029415
846.15 | 0.028575
846.2 | 0.028551
846.25 | 0.028168
846.3 | 0.027618
846.35 | 0.026474
846.4 | 0.025941
846.45 | 0.026367
846.5 | 0.027106
846.55 | 0.026936
846.6 | 0.028333
846.65 | 0.029157
846.7 | 0.030048
846.75 | 0.03034
846.8 | 0.029858
846.85 | 0.030507
846.9 | 0.030997
846.95 | 0.03268
847 | 0.03271
847.05 | 0.032899
847.1 | 0.031928
847.15 | 0.030717
847.2 | 0.030715
847.25 | 0.030825
847.3 | 0.029281
847.35 | 0.030343
847.4 | 0.028883
847.45 | 0.029655
847.5 | 0.028681
847.55 | 0.029167
847.6 | 0.027779
847.65 | 0.028528
847.7 | 0.02946
847.75 | 0.02993
847.8 | 0.029851
847.85 | 0.03102
847.9 | 0.03099
847.95 | 0.032489
848 | 0.031605
848.05 | 0.030729
848.1 | 0.030081
848.15 | 0.031293
848.2 | 0.03253
848.25 | 0.032116
848.3 | 0.031103
848.35 | 0.03191
848.4 | 0.031379
848.45 | 0.0309
848.5 | 0.030904
848.55 | 0.03088
848.6 | 0.031251
848.65 | 0.031349
848.7 | 0.03102
848.75 | 0.02932
848.8 | 0.028985
848.85 | 0.028318
848.9 | 0.02776
848.95 | 0.027329
849 | 0.027092
849.05 | 0.026615
849.1 | 0.027512
849.15 | 0.027171
849.2 | 0.026533
849.25 | 0.026537
849.3 | 0.027424
849.35 | 0.026601
849.4 | 0.027833
849.45 | 0.027999
849.5 | 0.028547
849.55 | 0.027632
849.6 | 0.027805
849.65 | 0.027173
849.7 | 0.028278
849.75 | 0.029698
849.8 | 0.029899
849.85 | 0.029337
849.9 | 0.029762
849.95 | 0.028946
850 | 0.028685
850.05 | 0.029731
850.1 | 0.030575
850.15 | 0.03155
850.2 | 0.031729
850.25 | 0.03119
850.3 | 0.031585
850.35 | 0.031329
850.4 | 0.030806
850.45 | 0.03091
850.5 | 0.031142
850.55 | 0.030325
850.6 | 0.029085
850.65 | 0.029625
850.7 | 0.029077
850.75 | 0.030163
850.8 | 0.031046
850.85 | 0.030076
850.9 | 0.029894
850.95 | 0.031553
851 | 0.03247
851.05 | 0.03337
851.1 | 0.033523
851.15 | 0.033929
851.2 | 0.033317
851.25 | 0.032963
851.3 | 0.030942
851.35 | 0.029638
851.4 | 0.028773
851.45 | 0.029192
851.5 | 0.028637
851.55 | 0.027302
851.6 | 0.02699
851.65 | 0.028022
851.7 | 0.027203
851.75 | 0.026893
851.8 | 0.027989
851.85 | 0.028233
851.9 | 0.0282
851.95 | 0.027874
852 | 0.027286
852.05 | 0.025711
852.1 | 0.025322
852.15 | 0.02571
852.2 | 0.024835
852.25 | 0.024803
852.3 | 0.025975
852.35 | 0.025379
852.4 | 0.025665
852.45 | 0.025715
852.5 | 0.026983
852.55 | 0.027682
852.6 | 0.028634
852.65 | 0.029996
852.7 | 0.029016
852.75 | 0.029658
852.8 | 0.030259
852.85 | 0.02961
852.9 | 0.030117
852.95 | 0.030788
853 | 0.032677
853.05 | 0.032224
853.1 | 0.032438
853.15 | 0.031655
853.2 | 0.032014
853.25 | 0.032266
853.3 | 0.03253
853.35 | 0.033144
853.4 | 0.033137
853.45 | 0.030423
853.5 | 0.030933
853.55 | 0.028886
853.6 | 0.030343
853.65 | 0.030363
853.7 | 0.030185
853.75 | 0.029038
853.8 | 0.027981
853.85 | 0.027045
853.9 | 0.026652
853.95 | 0.027078
854 | 0.029033
854.05 | 0.029146
854.1 | 0.03034
854.15 | 0.029927
854.2 | 0.028377
854.25 | 0.028794
854.3 | 0.029688
854.35 | 0.030174
854.4 | 0.029803
854.45 | 0.028622
854.5 | 0.027625
854.55 | 0.027316
854.6 | 0.026705
854.65 | 0.026968
854.7 | 0.025578
854.75 | 0.026247
854.8 | 0.026959
854.85 | 0.028273
854.9 | 0.028357
854.95 | 0.029129
855 | 0.029864
855.05 | 0.030523
855.1 | 0.029434
855.15 | 0.029561
855.2 | 0.028922
855.25 | 0.029685
855.3 | 0.02935
855.35 | 0.029763
855.4 | 0.027157
855.45 | 0.027801
855.5 | 0.028189
855.55 | 0.02782
855.6 | 0.027625
855.65 | 0.028669
855.7 | 0.027306
855.75 | 0.027062
855.8 | 0.02701
855.85 | 0.027557
855.9 | 0.02641
855.95 | 0.027395
856 | 0.027395
856.05 | 0.028091
856.1 | 0.028467
856.15 | 0.028316
856.2 | 0.027776
856.25 | 0.028898
856.3 | 0.027774
856.35 | 0.025902
856.4 | 0.026266
856.45 | 0.025713
856.5 | 0.025182
856.55 | 0.025312
856.6 | 0.024207
856.65 | 0.025551
856.7 | 0.025325
856.75 | 0.026761
856.8 | 0.026761
856.85 | 0.027583
856.9 | 0.027937
856.95 | 0.028867
857 | 0.030171
857.05 | 0.031005
857.1 | 0.031784
857.15 | 0.033257
857.2 | 0.031371
857.25 | 0.032968
857.3 | 0.031827
857.35 | 0.031475
857.4 | 0.031366
857.45 | 0.032942
857.5 | 0.030825
857.55 | 0.030486
857.6 | 0.030058
857.65 | 0.029441
857.7 | 0.027349
857.75 | 0.028065
857.8 | 0.026704
857.85 | 0.026873
857.9 | 0.027887
857.95 | 0.029035
858 | 0.02836
858.05 | 0.029896
858.1 | 0.029753
858.15 | 0.02908
858.2 | 0.027521
858.25 | 0.028769
858.3 | 0.028865
858.35 | 0.02813
858.4 | 0.029584
858.45 | 0.030003
858.5 | 0.029521
858.55 | 0.029577
858.6 | 0.030585
858.65 | 0.030558
858.7 | 0.031282
858.75 | 0.033433
858.8 | 0.033205
858.85 | 0.03253
858.9 | 0.034054
858.95 | 0.033085
859 | 0.034521
859.05 | 0.034989
859.1 | 0.036969
859.15 | 0.037307
859.2 | 0.038749
859.25 | 0.039099
859.3 | 0.038562
859.35 | 0.039364
859.4 | 0.040116
859.45 | 0.040209
859.5 | 0.039471
859.55 | 0.03712
859.6 | 0.03763
859.65 | 0.035594
859.7 | 0.033122
859.75 | 0.03178
859.8 | 0.033172
859.85 | 0.032231
859.9 | 0.032047
859.95 | 0.033086
860 | 0.033341
860.05 | 0.034615
860.1 | 0.035227
860.15 | 0.034887
860.2 | 0.034351
860.25 | 0.035148
860.3 | 0.036676
860.35 | 0.034702
860.4 | 0.034494
860.45 | 0.035581
860.5 | 0.035259
860.55 | 0.03535
860.6 | 0.034306
860.65 | 0.0331
860.7 | 0.0322
860.75 | 0.031424
860.8 | 0.031731
860.85 | 0.030901
860.9 | 0.031908
860.95 | 0.032735
861 | 0.030366
861.05 | 0.028222
861.1 | 0.028288
861.15 | 0.028701
861.2 | 0.029631
861.25 | 0.028799
861.3 | 0.030308
861.35 | 0.030805
861.4 | 0.032348
861.45 | 0.030269
861.5 | 0.031916
861.55 | 0.031425
861.6 | 0.032442
861.65 | 0.030979
861.7 | 0.032991
861.75 | 0.031075
861.8 | 0.033129
861.85 | 0.033486
861.9 | 0.032053
861.95 | 0.029993
862 | 0.030102
862.05 | 0.029056
862.1 | 0.031158
862.15 | 0.030974
862.2 | 0.032583
862.25 | 0.031276
862.3 | 0.029304
862.35 | 0.029852
862.4 | 0.02913
862.45 | 0.03127
862.5 | 0.03197
862.55 | 0.03371
862.6 | 0.032765
862.65 | 0.030896
862.7 | 0.032249
862.75 | 0.028936
862.8 | 0.028531
862.85 | 0.032208
862.9 | 0.031096
862.95 | 0.030503
863 | 0.028846
863.05 | 0.027435
863.1 | 0.025391
863.15 | 0.027961
863.2 | 0.029487
863.25 | 0.029834
863.3 | 0.030327
863.35 | 0.029505
863.4 | 0.030687
863.45 | 0.033492
863.5 | 0.034775
863.55 | 0.035512
863.6 | 0.035829
863.65 | 0.036045
863.7 | 0.032208
863.75 | 0.030572
863.8 | 0.029747
863.85 | 0.032137
863.9 | 0.03401
863.95 | 0.031289
864 | 0.026714
864.05 | 0.02736
864.1 | 0.026094
864.15 | 0.026731
864.2 | 0.028661
864.25 | 0.031561
864.3 | 0.031825
864.35 | 0.033365
864.4 | 0.032278
864.45 | 0.031769
864.5 | 0.035116
864.55 | 0.037079
864.6 | 0.036185
864.65 | 0.036257
864.7 | 0.03527
864.75 | 0.035983
864.8 | 0.036782
864.85 | 0.037511
864.9 | 0.037152
864.95 | 0.036045
865 | 0.035741
865.05 | 0.03455
865.1 | 0.03382
865.15 | 0.034606
865.2 | 0.035673
865.25 | 0.03706
865.3 | 0.036939
865.35 | 0.034762
865.4 | 0.034531
865.45 | 0.031105
865.5 | 0.033056
865.55 | 0.033173
865.6 | 0.033928
865.65 | 0.03567
865.7 | 0.035423
865.75 | 0.035879
865.8 | 0.036777
865.85 | 0.03524
865.9 | 0.036325
865.95 | 0.035449
866 | 0.037047
866.05 | 0.037336
866.1 | 0.039033
866.15 | 0.036983
866.2 | 0.036459
866.25 | 0.036335
866.3 | 0.035568
866.35 | 0.032733
866.4 | 0.035321
866.45 | 0.034213
866.5 | 0.035637
866.55 | 0.038189
866.6 | 0.037865
866.65 | 0.037476
866.7 | 0.039292
866.75 | 0.038068
866.8 | 0.037383
866.85 | 0.039782
866.9 | 0.043587
866.95 | 0.040691
867 | 0.042625
867.05 | 0.043929
867.1 | 0.041185
867.15 | 0.043817
867.2 | 0.043034
867.25 | 0.042881
867.3 | 0.042197
867.35 | 0.041421
867.4 | 0.039232
867.45 | 0.036907
867.5 | 0.038598
867.55 | 0.037145
867.6 | 0.034934
867.65 | 0.033229
867.7 | 0.031561
867.75 | 0.031595
867.8 | 0.032144
867.85 | 0.034007
867.9 | 0.036513
867.95 | 0.036214
868 | 0.038077
868.05 | 0.036049
868.1 | 0.036328
868.15 | 0.037228
868.2 | 0.041287
868.25 | 0.040218
868.3 | 0.040495
868.35 | 0.038741
868.4 | 0.039304
868.45 | 0.038842
868.5 | 0.03822
868.55 | 0.037917
868.6 | 0.039895
868.65 | 0.039197
868.7 | 0.040512
868.75 | 0.040918
868.8 | 0.04181
868.85 | 0.040753
868.9 | 0.041511
868.95 | 0.03931
869 | 0.041874
869.05 | 0.043244
869.1 | 0.04101
869.15 | 0.040136
869.2 | 0.040681
869.25 | 0.039345
869.3 | 0.039575
869.35 | 0.039907
869.4 | 0.038873
869.45 | 0.03896
869.5 | 0.040466
869.55 | 0.037147
869.6 | 0.037918
869.65 | 0.039704
869.7 | 0.041042
869.75 | 0.040302
869.8 | 0.039608
869.85 | 0.036849
869.9 | 0.035202
869.95 | 0.036454
870 | 0.034838
870.05 | 0.03239
870.1 | 0.03395
870.15 | 0.032464
870.2 | 0.032231
870.25 | 0.031969
870.3 | 0.031754
870.35 | 0.033187
870.4 | 0.034158
870.45 | 0.035611
870.5 | 0.03559
870.55 | 0.036698
870.6 | 0.038475
870.65 | 0.041169
870.7 | 0.042319
870.75 | 0.040325
870.8 | 0.039913
870.85 | 0.038251
870.9 | 0.03961
870.95 | 0.040889
871 | 0.039796
871.05 | 0.036413
871.1 | 0.039809
871.15 | 0.040583
871.2 | 0.039131
871.25 | 0.034713
871.3 | 0.033913
871.35 | 0.037226
871.4 | 0.0422
871.45 | 0.043254
871.5 | 0.043727
871.55 | 0.044904
871.6 | 0.049605
871.65 | 0.046264
871.7 | 0.04502
871.75 | 0.042608
871.8 | 0.047728
871.85 | 0.049597
871.9 | 0.044726
871.95 | 0.040492
872 | 0.037163
872.05 | 0.036733
872.1 | 0.038166
872.15 | 0.037811
872.2 | 0.038196
872.25 | 0.041723
872.3 | 0.043513
872.35 | 0.042207
872.4 | 0.042473
872.45 | 0.045808
872.5 | 0.047163
872.55 | 0.047698
872.6 | 0.045162
872.65 | 0.045458
872.7 | 0.047564
872.75 | 0.046414
872.8 | 0.045547
872.85 | 0.042246
872.9 | 0.04344
872.95 | 0.044907
873 | 0.04204
873.05 | 0.044125
873.1 | 0.045988
873.15 | 0.049803
873.2 | 0.050178
873.25 | 0.046499
873.3 | 0.046719
873.35 | 0.045859
873.4 | 0.048667
873.45 | 0.048799
873.5 | 0.04907
873.55 | 0.052688
873.6 | 0.052126
873.65 | 0.050574
873.7 | 0.05021
873.75 | 0.045187
873.8 | 0.044556
873.85 | 0.045658
873.9 | 0.044734
873.95 | 0.044685
874 | 0.044774
874.05 | 0.045093
874.1 | 0.042266
874.15 | 0.040333
874.2 | 0.04003
874.25 | 0.038206
874.3 | 0.043333
874.35 | 0.046627
874.4 | 0.045257
874.45 | 0.043535
874.5 | 0.044518
874.55 | 0.043697
874.6 | 0.045892
874.65 | 0.046089
874.7 | 0.04853
874.75 | 0.04897
874.8 | 0.048817
874.85 | 0.049978
874.9 | 0.045776
874.95 | 0.047831
875 | 0.05031
875.05 | 0.051232
875.1 | 0.052397
875.15 | 0.054551
875.2 | 0.052868
875.25 | 0.054818
875.3 | 0.055141
875.35 | 0.053917
875.4 | 0.051827
875.45 | 0.056525
875.5 | 0.058027
875.55 | 0.061323
875.6 | 0.062866
875.65 | 0.064904
875.7 | 0.062668
875.75 | 0.065354
875.8 | 0.063575
875.85 | 0.066795
875.9 | 0.071046
875.95 | 0.07168
876 | 0.068236
876.05 | 0.069139
876.1 | 0.068957
876.15 | 0.067138
876.2 | 0.066064
876.25 | 0.064826
876.3 | 0.070698
876.35 | 0.075262
876.4 | 0.073815
876.45 | 0.072116
876.5 | 0.075766
876.55 | 0.082663
876.6 | 0.084457
876.65 | 0.08589
876.7 | 0.089341
876.75 | 0.090279
876.8 | 0.094976
876.85 | 0.093567
876.9 | 0.097148
876.95 | 0.10014
877 | 0.10926
877.05 | 0.11116
877.1 | 0.11197
877.15 | 0.11577
877.2 | 0.11861
877.25 | 0.12377
877.3 | 0.13233
877.35 | 0.14
877.4 | 0.14756
877.45 | 0.1513
877.5 | 0.16394
877.55 | 0.16871
877.6 | 0.17817
877.65 | 0.19408
877.7 | 0.20301
877.75 | 0.21816
877.8 | 0.22966
877.85 | 0.23941
877.9 | 0.25186
877.95 | 0.26609
878 | 0.28498
878.05 | 0.29776
878.1 | 0.31084
878.15 | 0.32615
878.2 | 0.33465
878.25 | 0.34633
878.3 | 0.34998
878.35 | 0.35928
878.4 | 0.36801
878.45 | 0.37063
878.5 | 0.3727
878.55 | 0.37204
878.6 | 0.36906
878.65 | 0.36632
878.7 | 0.36287
878.75 | 0.35572
878.8 | 0.35095
878.85 | 0.35246
878.9 | 0.34694
878.95 | 0.33796
879 | 0.32724
879.05 | 0.32103
879.1 | 0.30887
879.15 | 0.2945
879.2 | 0.2845
879.25 | 0.27313
879.3 | 0.26246
879.35 | 0.24935
879.4 | 0.2297
879.45 | 0.21319
879.5 | 0.2017
879.55 | 0.19081
879.6 | 0.17776
879.65 | 0.16469
879.7 | 0.16137
879.75 | 0.15604
879.8 | 0.14587
879.85 | 0.13778
879.9 | 0.13248
879.95 | 0.13459
880 | 0.13573
880.05 | 0.13305
880.1 | 0.13028
880.15 | 0.1273
880.2 | 0.12897
880.25 | 0.12557
880.3 | 0.12126
880.35 | 0.11936
880.4 | 0.11837
880.45 | 0.11394
880.5 | 0.10847
880.55 | 0.10428
880.6 | 0.1026
880.65 | 0.10002
880.7 | 0.097087
880.75 | 0.091459
880.8 | 0.089606
880.85 | 0.088294
880.9 | 0.087676
880.95 | 0.085505
881 | 0.088504
881.05 | 0.0862
881.1 | 0.084726
881.15 | 0.0827
881.2 | 0.078663
881.25 | 0.073881
881.3 | 0.071139
881.35 | 0.067082
881.4 | 0.06207
881.45 | 0.06163
881.5 | 0.062554
881.55 | 0.063367
881.6 | 0.060499
881.65 | 0.058095
881.7 | 0.054508
881.75 | 0.057932
881.8 | 0.063608
881.85 | 0.065152
881.9 | 0.07076
881.95 | 0.073182
882 | 0.072798
882.05 | 0.072831
882.1 | 0.06649
882.15 | 0.071567
882.2 | 0.073173
882.25 | 0.074948
882.3 | 0.073482
882.35 | 0.071797
882.4 | 0.0723
882.45 | 0.067758
882.5 | 0.069515
882.55 | 0.071268
882.6 | 0.070743
882.65 | 0.072313
882.7 | 0.073236
882.75 | 0.069849
882.8 | 0.07103
882.85 | 0.070939
882.9 | 0.071903
882.95 | 0.078492
883 | 0.081601
883.05 | 0.083333
883.1 | 0.078573
883.15 | 0.07618
883.2 | 0.075684
883.25 | 0.07381
883.3 | 0.074741
883.35 | 0.076769
883.4 | 0.080614
883.45 | 0.078605
883.5 | 0.072631
883.55 | 0.065807
883.6 | 0.064347
883.65 | 0.062766
883.7 | 0.066875
883.75 | 0.065494
883.8 | 0.067397
883.85 | 0.068027
883.9 | 0.067738
883.95 | 0.06801
884 | 0.07077
884.05 | 0.072127
884.1 | 0.075083
884.15 | 0.077924
884.2 | 0.077181
884.25 | 0.077996
884.3 | 0.084873
884.35 | 0.081562
884.4 | 0.08349
884.45 | 0.08581
884.5 | 0.088239
884.55 | 0.088961
884.6 | 0.090701
884.65 | 0.096734
884.7 | 0.094622
884.75 | 0.10202
884.8 | 0.097788
884.85 | 0.096295
884.9 | 0.097229
884.95 | 0.098093
885 | 0.099302
885.05 | 0.093759
885.1 | 0.09497
885.15 | 0.091172
885.2 | 0.094367
885.25 | 0.09553
885.3 | 0.098205
885.35 | 0.1042
885.4 | 0.1102
885.45 | 0.11595
885.5 | 0.11581
885.55 | 0.11612
885.6 | 0.1249
885.65 | 0.12308
885.7 | 0.13045
885.75 | 0.12577
885.8 | 0.12797
885.85 | 0.12275
885.9 | 0.12396
885.95 | 0.12706
886 | 0.12871
886.05 | 0.13282
886.1 | 0.13439
886.15 | 0.13619
886.2 | 0.14298
886.25 | 0.14836
886.3 | 0.15593
886.35 | 0.15808
886.4 | 0.16912
886.45 | 0.17521
886.5 | 0.17713
886.55 | 0.18051
886.6 | 0.19056
886.65 | 0.19243
886.7 | 0.1948
886.75 | 0.20051
886.8 | 0.20487
886.85 | 0.20137
886.9 | 0.20796
886.95 | 0.20992
887 | 0.21143
887.05 | 0.21057
887.1 | 0.21364
887.15 | 0.21422
887.2 | 0.22497
887.25 | 0.23089
887.3 | 0.23146
887.35 | 0.22858
887.4 | 0.23158
887.45 | 0.22709
887.5 | 0.22872
887.55 | 0.23075
887.6 | 0.22996
887.65 | 0.22639
887.7 | 0.21696
887.75 | 0.20333
887.8 | 0.19142
887.85 | 0.18922
887.9 | 0.1799
887.95 | 0.18111
888 | 0.18156
888.05 | 0.17175
888.1 | 0.16415
888.15 | 0.15971
888.2 | 0.15038
888.25 | 0.14425
888.3 | 0.14202
888.35 | 0.14522
888.4 | 0.13397
888.45 | 0.13998
888.5 | 0.13123
888.55 | 0.12476
888.6 | 0.12189
888.65 | 0.12172
888.7 | 0.11871
888.75 | 0.12685
888.8 | 0.13294
888.85 | 0.12881
888.9 | 0.12088
888.95 | 0.11561
889 | 0.10432
889.05 | 0.10653
889.1 | 0.10432
889.15 | 0.10949
889.2 | 0.10607
889.25 | 0.10558
889.3 | 0.10027
889.35 | 0.095987
889.4 | 0.0992
889.45 | 0.098857
889.5 | 0.11328
889.55 | 0.11571
889.6 | 0.11207
889.65 | 0.1151
889.7 | 0.1071
889.75 | 0.10632
889.8 | 0.10813
889.85 | 0.10299
889.9 | 0.098256
889.95 | 0.09874
890 | 0.10376
890.05 | 0.092
890.1 | 0.10038
890.15 | 0.10303
890.2 | 0.10249
890.25 | 0.10661
890.3 | 0.10885
890.35 | 0.10611
890.4 | 0.11278
890.45 | 0.12259
890.5 | 0.12178
890.55 | 0.12434
890.6 | 0.13934
890.65 | 0.13253
890.7 | 0.13575
890.75 | 0.14048
890.8 | 0.14364
890.85 | 0.14222
890.9 | 0.14765
890.95 | 0.14886
891 | 0.14432
891.05 | 0.14671
891.1 | 0.1436
891.15 | 0.1424
891.2 | 0.14234
891.25 | 0.14462
891.3 | 0.14358
891.35 | 0.14218
891.4 | 0.14843
891.45 | 0.14549
891.5 | 0.1443
891.55 | 0.15159
891.6 | 0.14945
891.65 | 0.14902
891.7 | 0.14641
891.75 | 0.14427
891.8 | 0.14429
891.85 | 0.13684
891.9 | 0.13678
891.95 | 0.13387
892 | 0.13976
892.05 | 0.14101
892.1 | 0.12978
892.15 | 0.13532
892.2 | 0.14016
892.25 | 0.13551
892.3 | 0.14511
892.35 | 0.14055
892.4 | 0.14829
892.45 | 0.1428
892.5 | 0.15051
892.55 | 0.14384
892.6 | 0.13679
892.65 | 0.14527
892.7 | 0.14694
892.75 | 0.13611
892.8 | 0.13815
892.85 | 0.1428
892.9 | 0.14125
892.95 | 0.14196
893 | 0.15229
893.05 | 0.14627
893.1 | 0.15462
893.15 | 0.15804
893.2 | 0.15255
893.25 | 0.14459
893.3 | 0.15302
893.35 | 0.14584
893.4 | 0.13044
893.45 | 0.12128
893.5 | 0.11935
893.55 | 0.11263
893.6 | 0.1046
893.65 | 0.09736
893.7 | 0.098711
893.75 | 0.094819
893.8 | 0.099943
893.85 | 0.096728
893.9 | 0.098669
893.95 | 0.098675
894 | 0.104
894.05 | 0.097775
894.1 | 0.087635
894.15 | 0.086209
894.2 | 0.080152
894.25 | 0.080463
894.3 | 0.081233
894.35 | 0.071044
894.4 | 0.07022
894.45 | 0.067363
894.5 | 0.071216
894.55 | 0.073526
894.6 | 0.069097
894.65 | 0.073323
894.7 | 0.075002
894.75 | 0.069723
894.8 | 0.061926
894.85 | 0.067732
894.9 | 0.067521
894.95 | 0.063373
895 | 0.060424
895.05 | 0.056965
895.1 | 0.052991
895.15 | 0.056639
895.2 | 0.054143
895.25 | 0.048755
895.3 | 0.057004
895.35 | 0.055256
895.4 | 0.050535
895.45 | 0.052604
895.5 | 0.051321
895.55 | 0.059917
895.6 | 0.056317
895.65 | 0.059061
895.7 | 0.057215
895.75 | 0.063825
895.8 | 0.064374
895.85 | 0.059682
895.9 | 0.059731
895.95 | 0.056974
896 | 0.061398
896.05 | 0.060833
896.1 | 0.052532
896.15 | 0.063718
896.2 | 0.067699
896.25 | 0.059906
896.3 | 0.060601
896.35 | 0.058898
896.4 | 0.061462
896.45 | 0.064373
896.5 | 0.070763
896.55 | 0.069827
896.6 | 0.069891
896.65 | 0.067832
896.7 | 0.061239
896.75 | 0.056383
896.8 | 0.060507
896.85 | 0.056887
896.9 | 0.066218
896.95 | 0.066642
897 | 0.062034
897.05 | 0.060763
897.1 | 0.059649
897.15 | 0.059379
897.2 | 0.068655
897.25 | 0.061872
897.3 | 0.061547
897.35 | 0.065316
897.4 | 0.064965
897.45 | 0.059723
897.5 | 0.058502
897.55 | 0.069701
897.6 | 0.066559
897.65 | 0.062331
897.7 | 0.068181
897.75 | 0.065357
897.8 | 0.067117
897.85 | 0.064514
897.9 | 0.065234
897.95 | 0.067706
898 | 0.074686
898.05 | 0.070543
898.1 | 0.057445
898.15 | 0.052177
898.2 | 0.050137
898.25 | 0.038586
898.3 | 0.031914
898.35 | 0.037957
898.4 | 0.040332
898.45 | 0.043391
898.5 | 0.032081
898.55 | 0.029221
898.6 | 0.038856
898.65 | 0.045203
898.7 | 0.051208
898.75 | 0.052651
898.8 | 0.056393
898.85 | 0.066767
898.9 | 0.060673
898.95 | 0.056887
899 | 0.049843
899.05 | 0.064752
899.1 | 0.070111
899.15 | 0.063459
899.2 | 0.062382
899.25 | 0.066919
899.3 | 0.062617
899.35 | 0.068994
899.4 | 0.070677
899.45 | 0.071046
899.5 | 0.073738
899.55 | 0.076491
899.6 | 0.07097
899.65 | 0.055392
899.7 | 0.044735
899.75 | 0.039558
899.8 | 0.026698
899.85 | 0.026686
899.9 | 0.017556
899.95 | 0.0038928
900 | 0